## 汇总表
单项工程投标报价汇总表
工程名称：酒店弱电工程
序号 | 单位工程名称 | 金额（元）
1 | 综合布线系统 | 0
2 | 楼控系统 | 0
3 | 视频安防监控系统 | 0
4 | 卫星及有线电视系统 | 0
5 | 无线对讲系统 | 0
6 | 信息发布系统 | 0
7 | 出入口控制系统 | 0
8 | 客房控制系统 | 0
9 | 智能灯光控制系统 | 0
10 | 用户电话交换系统 | 0
11 | 计算机网络系统 | 0
12 | 停车场管理系统 | 0
13 | 入侵报警系统、离线巡更系统 | 0
14 | 机房工程 | 0
15 | IPTV系统 | 0
16 | 室外弱电工程 | 0
17 | 其他项目及措施
18 | 税金（9%）
19 | 总计
说明：1、招标文件要求的工作内容，清单中未报价部分或漏项报价部分视为赠送。

## 1、综合布线
分部分项工程和单价措施项目清单与计价表
工程名称：第一章 综合布线系统
序号 | 子目编码 | 子目名称 | 子目特征描述 | 计量单位 | 工程量 | 金额（元）
[6 empty] | 乙供材料设备单价 | 施工单价 | 合价
1 | 030502004001 | 电视、电话插座 | 1.名称:办公区语音插座（IP含模块） 2.安装方式:300mm 3.本体连配件、辅材、组装、固定、安装、金属软管、配线、接线、本体调试、补漆等 4.未尽事宜详见施工图纸及技术规范、满足施工要求和使用要求。 | 个 | 22
2 | 030502004002 | 电视、电话插座 | 1.名称:客房语音插座（模拟含模块） 2.安装方式:300mm 3.本体连配件、辅材、组装、固定、安装、金属软管、配线、接线、本体调试、补漆等 4.未尽事宜详见施工图纸及技术规范、满足施工要求和使用要求。 | 个 | 1204
3 | 030502004003 | 电视、电话插座 | 1.名称:机房后勤语音插座（IP含模块） 2.安装方式:300mm 3.本体连配件、辅材、组装、固定、安装、金属软管、配线、接线、本体调试、补漆等 4.未尽事宜详见施工图纸及技术规范、满足施工要求和使用要求。 | 个 | 48
4 | 030502004004 | 电视、电话插座 | 1.名称:数据插座（含模块）（办公网） 2.安装方式:300mm 3.本体连配件、辅材、组装、固定、安装、金属软管、配线、接线、本体调试、补漆等 4.未尽事宜详见施工图纸及技术规范、满足施工要求和使用要求。 | 个 | 82
5 | 030502004006 | 电视、电话插座 | 1.名称:语音数据双口插座（含模块）（办公网） 2.安装方式:300mm 3.本体连配件、辅材、组装、固定、安装、金属软管、配线、接线、本体调试、补漆等 4.未尽事宜详见施工图纸及技术规范、满足施工要求和使用要求。 | 个 | 186
6 | 030502004012 | 电视、电话插座 | 1.名称:IPTV电视插座（含模块） 2.安装方式:300mm 3.本体连配件、辅材、组装、固定、安装、金属软管、配线、接线、本体调试、补漆等 4.未尽事宜详见施工图纸及技术规范、满足施工要求和使用要求。 | 个 | 412
7 | 030502009002 | 110-RJ45语音跳线 | 1.名称:110-RJ45语音跳线 2.类别:详见图纸及技术规范 3.本体连配件、辅材、组装、固定、安装、配线、接线、标牌 4.未尽事宜详见施工图纸及技术规范、满足施工要求和使用要求。 | 条 | 1204
8 | 080703010001 | 24口六类非屏蔽配线架 | 1.名称:24口六类非屏蔽配线架(含模块) 2.型号、规格:详见图纸及技术规范 3.本体连附件固定、安装、配线、接线、接地、本体调试、补漆等 4.未尽事宜详见施工图纸及技术规范、满足施工要求和使用要求 | 个 | 167
9 | 080703010002 | 光纤配线架 | 1.名称:24口光纤配线架 2.型号、规格:详见图纸及技术规范 3.本体连附件固定、安装、配线、接线、接地、本体调试、补漆等 4.未尽事宜详见施工图纸及技术规范、满足施工要求和使用要求 | 个 | 56
10 | 080703010004 | 光纤配线架 | 1.名称:24口光纤配线架（单模） 2.型号、规格:详见图纸及技术规范 3.本体连附件固定、安装、配线、接线、接地、本体调试、补漆等 4.未尽事宜详见施工图纸及技术规范、满足施工要求和使用要求 | 个 | 1
11 | 030502009003 | 尾纤 | 1.名称:尾纤 2.型号、规格:详见图纸及技术规范 3.本体连附件固定、安装、配线、接线、接地、本体调试、补漆等 4.未尽事宜详见施工图纸及技术规范、满足施工要求和使用要求 | 条 | 2736
12 | 030502009004 | 跳线 | 1.名称:LC-LC单模双工跳线 2.型号、规格:详见图纸及技术规范 3.本体连附件固定、安装、配线、接线、接地、本体调试、补漆等 4.未尽事宜详见施工图纸及技术规范、满足施工要求和使用要求 | 条 | 1368
13 | 030502009005 | 跳线（园区主干接入跳线） | 1.名称:LC-LC单模双工跳线（园区主干接入跳线） 2.型号、规格:详见图纸及技术规范 3.本体连附件固定、安装、配线、接线、接地、本体调试、补漆等 4.未尽事宜详见施工图纸及技术规范、满足施工要求和使用要求 | 条 | 336
14 | 031102007001 | 耦合器 | 1.名称:耦合器 2.型号、规格:详见图纸及技术规范 3.本体连附件固定、安装、配线、接线、接地、本体调试、补漆等 4.未尽事宜详见施工图纸及技术规范、满足施工要求和使用要求 | 个 | 1368
15 | 080703010003 | 100对110型配线架 | 1.名称:100对110型配线架（含连接块、背板、理线槽等） 2.型号、规格:详见图纸及技术规范 3.本体连附件固定、安装、配线、接线、接地、本体调试、补漆等 4.未尽事宜详见施工图纸及技术规范、满足施工要求和使用要求 | 个 | 21
16 | 030502009001 | 跳线 | 1.名称:六类非屏蔽跳线 2.类别:详见图纸及技术规范 3.本体连配件、辅材、组装、固定、安装、配线、接线、标牌 4.未尽事宜详见施工图纸及技术规范、满足施工要求和使用要求。 | 条 | 2496
17 | 030502017001 | 理线器 | 1.名称:理线器 2.类别:详见图纸及技术规范 3.本体连配件、辅材、组装、固定、安装、配线、接线、标牌 4.未尽事宜详见施工图纸及技术规范、满足施工要求和使用要求。 | 个 | 267
18 | 030502007001 | 六类双绞线 | 1.名称:六类双绞线 2.配线形式:详见图纸及技术要求 3.材质、规格:CAT6 4.配线部位:线槽敷设 5.接线、涮锡、焊接包头、挂牌、编号、标记、测试及调试 6.满足安装规范及施工需求的安装预留 7.未尽事宜详见施工图纸及技术规范、满足施工要求和使用要求。 | m | 73554.8
19 | 030502007003 | 六类双绞线 | 1.名称:六类双绞线 2.配线形式:详见图纸及技术要求 3.材质、规格:CAT6 4.配线部位:穿管敷设 5.接线、涮锡、焊接包头、挂牌、编号、标记、测试及调试 6.满足安装规范及施工需求的安装预留 7.未尽事宜详见施工图纸及技术规范、满足施工要求和使用要求。 | m | 110277.2
20 | 030502007002 | 3类50对大对数线缆 | 1.名称:3类50对大对数线缆 2.配线形式:详见图纸及技术要求 3.材质、规格:3类50对大对数线缆 4.配线部位:穿管/线槽敷设 5.接线、涮锡、焊接包头、挂牌、编号、标记、测试及调试 6.满足安装规范及施工需求的安装预留 7.未尽事宜详见施工图纸及技术规范、满足施工要求和使用要求。 | m | 1824
21 | 030411004001 | 室内12芯万兆多模光缆 | 1.名称:室内12芯万兆多模光缆 2.配线形式:详见图纸及技术要求 3.材质、规格:室内12芯万兆多模光缆 4.配线部位:穿管/线槽敷设 5.接线、涮锡、焊接包头、挂牌、编号、标记、测试及调试 6.满足安装规范及施工需求的安装预留 7.未尽事宜详见施工图纸及技术规范、满足施工要求和使用要求。 | m | 7202.4
22 | 030411001001 | 配管 | 1.名称:明配管 2.材质:紧定薄壁管JDG 3.规格:直径20mm 4.壁厚:详见图纸及技术规范 5.配置形式及部位:明敷 6.固定及绑扎、管堵、穿带线(穿引线)、管路防腐、防水及其他防护等、补漆、标识标牌、含过线盒、箱及盖板等 7.未尽事宜详见施工图纸及技术规范、满足施工要求和使用要求 | m | 10
23 | 030411001002 | 配管 | 1.名称:明配管 2.材质:紧定薄壁管JDG 3.规格:直径25mm 4.壁厚:详见图纸及技术规范 5.配置形式及部位:明敷 6.固定及绑扎、管堵、穿带线(穿引线)、管路防腐、防水及其他防护等、补漆、标识标牌、含过线盒、箱及盖板等 7.未尽事宜详见施工图纸及技术规范、满足施工要求和使用要求 | m | 10
24 | 030411001003 | 配管 | 1.名称:明配管 2.材质:紧定薄壁管JDG 3.规格:直径32mm 4.壁厚:详见图纸及技术规范 5.配置形式及部位:明敷 6.固定及绑扎、管堵、穿带线(穿引线)、管路防腐、防水及其他防护等、补漆、标识标牌、含过线盒、箱及盖板等 7.未尽事宜详见施工图纸及技术规范、满足施工要求和使用要求 | m | 10
25 | 030411001004 | 配管 | 1.名称:暗配管 2.材质:热镀锌钢管 3.规格:直径20mm 4.壁厚:详见图纸及技术规范 5.配置形式及部位:暗敷 6.固定及绑扎、管堵、穿带线(穿引线)、管路防腐、防水及其他防护等、补漆、标识标牌、含过线盒、箱及盖板等 7.未尽事宜详见施工图纸及技术规范、满足施工要求和使用要求 | m | 20
26 | 030411001005 | 配管 | 1.名称:暗配管 2.材质:热镀锌钢管 3.规格:直径25mm 4.壁厚:详见图纸及技术规范 5.配置形式及部位:暗敷 6.固定及绑扎、管堵、穿带线(穿引线)、管路防腐、防水及其他防护等、补漆、标识标牌、含过线盒、箱及盖板等 7.未尽事宜详见施工图纸及技术规范、满足施工要求和使用要求 | m | 20
27 | 030413002001 | 凿（压)槽 | 1.名称:砌体墙开槽及恢复 2.规格:直径20mm以内 3.定位、测量、划线、剔槽、清理、恢复等 4.未尽事宜详见施工图纸及技术规范、满足施工要求和使用要求 | m | 10
28 | 030413002002 | 凿（压)槽 | 1.名称:砌体墙开槽及恢复 2.规格:直径32mm以内 3.定位、测量、划线、剔槽、清理、恢复等 4.未尽事宜详见施工图纸及技术规范、满足施工要求和使用要求 | m | 10
29 | 030502020001 | 光纤测试 | 1.名称：光纤测试 | 链路 | 684
30 | 030502019001 | 双绞线缆测试 | 1.名称：双绞线缆测试 | 链路 | 2140
合 计 | [6 empty] | 0

## 2、楼控
分部分项工程和单价措施项目清单与计价表
工程名称：第二章 楼控系统
序号 | 子目编码 | 子目名称 | 子目特征描述 | 计量单位 | 工程量 | 金额（元）
[6 empty] | 乙供材料设备单价 | 施工单价 | 合价
1 | 030503001001 | 楼宇自控系统服务器 | 1.名称:楼宇自控系统服务器 2.类型:详见图纸及技术规范 3.本体组装、安装连辅材、配件、编程、系统软件安装、配合调试、接地等 4.未尽事宜详见施工图纸及技术规范、满足施工要求和使用要求 | 套 | 1
2 | 030503001002 | 楼宇自控系统管理工作站 | 1.名称:楼宇自控系统管理工作站 2.类型:详见图纸及技术规范 3.本体组装、安装连辅材、配件、连接、编程、配合调试、接地等 4.未尽事宜详见施工图纸及技术规范、满足施工要求和使用要求 | 套 | 1
3 | 030504004001 | 楼宇自控系统管理软件 | 1.名称:楼宇自控系统管理软件 2.类型:详见图纸及技术规范 3.本体组装、安装连辅材、配件、连接、编程、配合调试、接地等 4.未尽事宜详见施工图纸及技术规范、满足施工要求和使用要求 | 套 | 0
4 | 080901006001 | 打印机 | 1.名称:楼宇自控系统打印机 2.类型:详见图纸及技术规范 3.本体组装、安装连辅材、连接、配合调试等 4.未尽事宜详见施工图纸及技术规范、满足施工要求和使用要求 | 台 | 1
5 | 030503002001 | 通信网络控制设备 | 1.名称:网络控制器（楼控） 2.类别:详见图纸及技术规范 3.本体安装、软件安装、配合调试、联调联试、接地 4.未尽事宜详见施工图纸及技术规范、满足施工要求和使用要求 | 台 | 2
6 | 030501007001 | 集成网关接口 | 1.名称：集成网关接口 2.类型:详见图纸及技术规范 3.本体组装、安装连辅材、配件、连接、编程、配合调试、接地等 4.未尽事宜详见施工图纸及技术规范、满足施工要求和使用要求 | 套 | 1
7 | 030504004002 | 联网温控器系统软件 | 1.名称：联网温控器系统软件 2.类型:详见图纸及技术规范 3.本体组装、安装连辅材、配件、连接、编程、配合调试、接地等 4.未尽事宜详见施工图纸及技术规范、满足施工要求和使用要求 | 套 | 1
8 | 030404019001 | 风机盘管温控器（联网型） | 1.名称:风机盘管控制器（联网型）（含箱体） 2.安装方式:吊顶安装 3.尺寸：320x250x120mm 4.本体连附件组装、固定、安装、配线、接线、焊压端子、调试等 5.未尽事宜详见施工图纸及技术规范、满足施工要求和使用要求。 | 个 | 164
9 | 030503006001 | 传感器 | 1.名称:温度传感器 2.安装方式:详见图纸及技术规范 3.本体连附件组装、固定、安装、配线、接线、焊压端子、调试等 4.未尽事宜详见施工图纸及技术规范、满足施工要求和使用要求。 | 台 | 164
10 | 030404019002 | 10寸触摸屏（温控器） | 1.名称:10寸触摸屏（温控器） 2.安装方式:墙面安装 3.尺寸：320x200x120mm 4.本体连附件组装、固定、安装、配线、接线、焊压端子、调试等 5.未尽事宜详见施工图纸及技术规范、满足施工要求和使用要求。 | 个 | 17
11 | 030503001003 | 协议转换器 | 1.名称：协议转换器 2.型号：详细技术参数见图纸及技术规范 3.本体连配件、辅材、组装、固定、安装、配线、接线、接地、编程、本体调试等 4.未尽事宜详见施工图纸及技术规范、满足施工要求和使用要求 | 套 | 17
12 | 030503003001 | DDC-B1-1 | 1.名称:DDC-B1-1 2.规格:自行深化 3.DI:20、AI：3、DO：7、AO：1 4.本体连辅材、配件、组装、固定、安装、编程、配合调试、接地等 5.未尽事宜详见施工图纸及技术规范、满足施工要求和使用要求。 | 台 | 1
13 | 030503003002 | DDC-B1-2 | 1.名称:DDC-B1-2 2.规格:自行深化 3.DI:32、AI：2、DO：8、AO：2 4.本体连辅材、配件、组装、固定、安装、编程、配合调试、接地等 5.未尽事宜详见施工图纸及技术规范、满足施工要求和使用要求。 | 台 | 1
14 | 030503003003 | DDC-B1-3 | 1.名称:DDC-B1-3 2.规格:自行深化 3.DI:46、AI：2、DO：3、AO：0 4.本体连辅材、配件、组装、固定、安装、编程、配合调试、接地等 5.未尽事宜详见施工图纸及技术规范、满足施工要求和使用要求。 | 台 | 1
15 | 030503003004 | DDC-B1-4 | 1.名称:DDC-B1-4 2.规格:自行深化 3.DI:20、AI：3、DO：7、AO：1 4.本体连辅材、配件、组装、固定、安装、编程、配合调试、接地等 5.未尽事宜详见施工图纸及技术规范、满足施工要求和使用要求。 | 台 | 1
16 | 030503003005 | DDC-B1-5 | 1.名称:DDC-B1-5 2.规格:自行深化 3.DI:13、AI：3、DO：4、AO：4 4.本体连辅材、配件、组装、固定、安装、编程、配合调试、接地等 5.未尽事宜详见施工图纸及技术规范、满足施工要求和使用要求。 | 台 | 1
17 | 030503003006 | DDC-B1-6 | 1.名称:DDC-B1-6 2.规格:自行深化 3.DI:16、AI：0、DO：2、AO：0 4.本体连辅材、配件、组装、固定、安装、编程、配合调试、接地等 5.未尽事宜详见施工图纸及技术规范、满足施工要求和使用要求。 | 台 | 1
18 | 030503003007 | DDC-B1-7 | 1.名称:DDC-B1-7 2.规格:自行深化 3.DI:32、AI：1、DO：5、AO：1 4.本体连辅材、配件、组装、固定、安装、编程、配合调试、接地等 5.未尽事宜详见施工图纸及技术规范、满足施工要求和使用要求。 | 台 | 1
19 | 030503003008 | DDC-B1-8 | 1.名称:DDC-B1-8 2.规格:自行深化 3.DI:35、AI：3、DO：11、AO：3 4.本体连辅材、配件、组装、固定、安装、编程、配合调试、接地等 5.未尽事宜详见施工图纸及技术规范、满足施工要求和使用要求。 | 台 | 1
20 | 030503003009 | DDC-B1-9 | 1.名称:DDC-B1-9 2.规格:自行深化 3.DI:21、AI：6、DO：4、AO：6 4.本体连辅材、配件、组装、固定、安装、编程、配合调试、接地等 5.未尽事宜详见施工图纸及技术规范、满足施工要求和使用要求。 | 台 | 1
21 | 030503003010 | DDC-B1-10 | 1.名称:DDC-B1-10 2.规格:自行深化 3.DI:10、AI：5、DO：2、AO：6 4.本体连辅材、配件、组装、固定、安装、编程、配合调试、接地等 5.未尽事宜详见施工图纸及技术规范、满足施工要求和使用要求。 | 台 | 1
22 | 030503003011 | DDC-B1-11 | 1.名称:DDC-B1-11 2.规格:自行深化 4.DI:21、AI：2、DO：6、AO：2 5.本体连辅材、配件、组装、固定、安装、编程、配合调试、接地等 6.未尽事宜详见施工图纸及技术规范、满足施工要求和使用要求。 | 台 | 1
23 | 030503003012 | DDC-B1-12 | 1.名称:DDC-B1-12 2.规格:自行深化 3.DI:14、AI：0、DO：3、AO：0 4.本体连辅材、配件、组装、固定、安装、编程、配合调试、接地等 5.未尽事宜详见施工图纸及技术规范、满足施工要求和使用要求。 | 台 | 1
24 | 030503003013 | DDC-B1-13 | 1.名称:DDC-B1-13 2.规格:自行深化 4.DI:13、AI：1、DO：3、AO：1 5.本体连辅材、配件、组装、固定、安装、编程、配合调试、接地等 6.未尽事宜详见施工图纸及技术规范、满足施工要求和使用要求。 | 台 | 1
25 | 030503003014 | DDC-B1-14 | 1.名称:DDC-B1-14 2.规格:自行深化 3.DI:19、AI：1、DO：5、AO：1 4.本体连辅材、配件、组装、固定、安装、编程、配合调试、接地等 5.未尽事宜详见施工图纸及技术规范、满足施工要求和使用要求。 | 台 | 1
26 | 030503003015 | DDC-B1-15 | 1.名称:DDC-B1-15 2.规格:自行深化 3.DI:18、AI：2、DO：3、AO：1 4.本体连辅材、配件、组装、固定、安装、编程、配合调试、接地等 5.未尽事宜详见施工图纸及技术规范、满足施工要求和使用要求。 | 台 | 1
27 | 030503003016 | DDC-B1-16 | 1.名称:DDC-B1-16 2.规格:自行深化 3.DI:19、AI：1、DO：5、AO：1 4.本体连辅材、配件、组装、固定、安装、编程、配合调试、接地等 5.未尽事宜详见施工图纸及技术规范、满足施工要求和使用要求。 | 台 | 1
28 | 030503003017 | DDC-B1-17 | 1.名称:DDC-B1-17 2.规格:自行深化 3.DI:5、AI：3、DO：1、AO：3 4.本体连辅材、配件、组装、固定、安装、编程、配合调试、接地等 5.未尽事宜详见施工图纸及技术规范、满足施工要求和使用要求。 | 台 | 1
29 | 030503003018 | DDC-B1-18 | 1.名称:DDC-B1-18 2.规格:自行深化 3.DI:15、AI：2、DO：4、AO：2 4.本体连辅材、配件、组装、固定、安装、编程、配合调试、接地等 5.未尽事宜详见施工图纸及技术规范、满足施工要求和使用要求。 | 台 | 1
30 | 030503003019 | DDC-B1-19 | 1.名称:DDC-B1-19 2.规格:自行深化 3.DI:15、AI：9、DO：3、AO：9 4.本体连辅材、配件、组装、固定、安装、编程、配合调试、接地等 5.未尽事宜详见施工图纸及技术规范、满足施工要求和使用要求。 | 台 | 1
31 | 030503003020 | DDC-B1-20 | 1.名称:DDC-B1-20 2.规格:自行深化 3.DI:24、AI：2、DO：6、AO：2 4.本体连辅材、配件、组装、固定、安装、编程、配合调试、接地等 5.未尽事宜详见施工图纸及技术规范、满足施工要求和使用要求。 | 台 | 1
32 | 030503003021 | DDC-HR-1 | 1.名称:DDC-HR-1 2.规格:自行深化 3.DI:22、AI：15、DO：7、AO：6 4.本体连辅材、配件、组装、固定、安装、编程、配合调试、接地等 5.未尽事宜详见施工图纸及技术规范、满足施工要求和使用要求。 | 台 | 1
33 | 030503003022 | DDC-HR-2 | 1.名称:DDC-HR-2 2.规格:自行深化 3.DI:20、AI：14、DO：6、AO：6 4.本体连辅材、配件、组装、固定、安装、编程、配合调试、接地等 5.未尽事宜详见施工图纸及技术规范、满足施工要求和使用要求。 | 台 | 1
34 | 030503003023 | DDC-1-1 | 1.名称:DDC-1-1 2.规格:自行深化 3.DI23、AI：3、DO：7、AO：3 4.本体连辅材、配件、组装、固定、安装、编程、配合调试、接地等 5.未尽事宜详见施工图纸及技术规范、满足施工要求和使用要求。 | 台 | 1
35 | 030503003024 | DDC-1-2 | 1.名称:DDC-1-2 2.规格:自行深化 3.DI:25、AI：5、DO：10、AO：5 4.本体连辅材、配件、组装、固定、安装、编程、配合调试、接地等 5.未尽事宜详见施工图纸及技术规范、满足施工要求和使用要求。 | 台 | 1
36 | 030503003025 | DDC-1-3 | 1.名称:DDC-1-3 2.规格:自行深化 3.DI:10、AI：2、DO：4、AO：2 4.本体连辅材、配件、组装、固定、安装、编程、配合调试、接地等 5.未尽事宜详见施工图纸及技术规范、满足施工要求和使用要求。 | 台 | 1
37 | 030503003026 | DDC-1-4 | 1.名称:DDC-1-4 2.规格:自行深化 3.DI:5、AI：1、DO：2、AO：1 4.本体连辅材、配件、组装、固定、安装、编程、配合调试、接地等 5.未尽事宜详见施工图纸及技术规范、满足施工要求和使用要求。 | 台 | 1
38 | 030503003027 | DDC-1F-ZM-1 | 1.名称:DDC-1F-ZM-1 2.规格:自行深化 3.DI:12、AI：0、DO：12、AO：0 4.本体连辅材、配件、组装、固定、安装、编程、配合调试、接地等 5.未尽事宜详见施工图纸及技术规范、满足施工要求和使用要求。 | 台 | 1
39 | 030503003028 | DDC-1F-ZM-2 | 1.名称:DDC-1F-ZM-2 2.规格:自行深化 3.DI:12、AI：0、DO：12、AO：0 4.本体连辅材、配件、组装、固定、安装、编程、配合调试、接地等 5.未尽事宜详见施工图纸及技术规范、满足施工要求和使用要求。 | 台 | 1
40 | 030503003029 | DDC-3-1 | 1.名称:DDC-3-1 2.规格:自行深化 3.DI:11、AI：2、DO：3、AO：3 4.本体连辅材、配件、组装、固定、安装、编程、配合调试、接地等 5.未尽事宜详见施工图纸及技术规范、满足施工要求和使用要求。 | 台 | 1
41 | 030503003030 | DDC-3-ZM-1 | 1.名称:DDC-3-ZM-1 2.规格:自行深化 3.DI:24、AI：0、DO：24、AO：0 4.本体连辅材、配件、组装、固定、安装、编程、配合调试、接地等 5.未尽事宜详见施工图纸及技术规范、满足施工要求和使用要求。 | 台 | 1
42 | 030503003031 | DDC-3-ZM-2 | 1.名称:DDC-3-ZM-2 2.规格:自行深化 3.DI:24、AI：0、DO：24、AO：0 4.本体连辅材、配件、组装、固定、安装、编程、配合调试、接地等 5.未尽事宜详见施工图纸及技术规范、满足施工要求和使用要求。 | 台 | 1
43 | 030503003032 | DDC-WD-1 | 1.名称:DDC-WD-1 2.规格:自行深化 3.DI:25、AI：4、DO：9、AO：2 4.本体连辅材、配件、组装、固定、安装、编程、配合调试、接地等 5.未尽事宜详见施工图纸及技术规范、满足施工要求和使用要求。 | 台 | 1
44 | 030503003033 | DDC-WD-2 | 1.名称:DDC-WD-2 2.规格:自行深化 3.DI:6、AI：0、DO：2、AO：0 4.本体连辅材、配件、组装、固定、安装、编程、配合调试、接地等 5.未尽事宜详见施工图纸及技术规范、满足施工要求和使用要求。 | 台 | 1
45 | 030503003034 | DDC-WD-3 | 1.名称:DDC-WD-3 2.规格:自行深化 3.DI:12、AI：0、DO：6、AO：0 4.本体连辅材、配件、组装、固定、安装、编程、配合调试、接地等 5.未尽事宜详见施工图纸及技术规范、满足施工要求和使用要求。 | 台 | 1
46 | 030503003035 | DDC-WD-4 | 1.名称:DDC-WD-4 2.规格:自行深化 3.DI:12、AI：0、DO：4、AO：0 4.本体连辅材、配件、组装、固定、安装、编程、配合调试、接地等 5.未尽事宜详见施工图纸及技术规范、满足施工要求和使用要求。 | 台 | 1
47 | 030411004001 | 配线 | 1.名称:配线 2.配线形式:详见图纸及技术要求 3.材质、规格:WDZ-RVSP2*1.0 4.配线部位:沿桥架敷设 5.接线、涮锡、焊接包头、挂牌、编号、标记、测试及调试 6.满足安装规范及施工需求的安装预留 7.未尽事宜详见施工图纸及技术规范、满足施工要求和使用要求。 | m | 1182.4
48 | 030411004002 | 配线 | 1.名称:配线 2.配线形式:详见图纸及技术要求 3.材质、规格:WDZ-RVSP2*1.0 4.配线部位:穿管敷设 5.接线、涮锡、焊接包头、挂牌、编号、标记、测试及调试 6.满足安装规范及施工需求的安装预留 7.未尽事宜详见施工图纸及技术规范、满足施工要求和使用要求。 | m | 669.6
49 | 030411004003 | 配线 | 1.名称:配线 2.配线形式:详见图纸及技术要求 3.材质、规格:WDZ-RVV2*1.0 4.配线部位:沿桥架敷设 5.接线、涮锡、焊接包头、挂牌、编号、标记、测试及调试 6.满足安装规范及施工需求的安装预留 7.未尽事宜详见施工图纸及技术规范、满足施工要求和使用要求。 | m | 638.4
50 | 030411004004 | 配线 | 1.名称:配线 2.配线形式:详见图纸及技术要求 3.材质、规格:WDZ-RVV2*1.0 4.配线部位:穿管敷设 5.接线、涮锡、焊接包头、挂牌、编号、标记、测试及调试 6.满足安装规范及施工需求的安装预留 7.未尽事宜详见施工图纸及技术规范、满足施工要求和使用要求。 | m | 273.6
51 | 030411004017 | 配线 | 1.名称:配线 2.配线形式:详见图纸及技术要求 3.材质、规格:WDZ-RVV4*1.5 4.配线部位:沿桥架敷设 5.接线、涮锡、焊接包头、挂牌、编号、标记、测试及调试 6.满足安装规范及施工需求的安装预留 7.未尽事宜详见施工图纸及技术规范、满足施工要求和使用要求。 | m | 707.84
52 | 030411004018 | 配线 | 1.名称:配线 2.配线形式:详见图纸及技术要求 3.材质、规格:WDZ-RVV4*1.5 4.配线部位:穿管敷设 5.接线、涮锡、焊接包头、挂牌、编号、标记、测试及调试 6.满足安装规范及施工需求的安装预留 7.未尽事宜详见施工图纸及技术规范、满足施工要求和使用要求。 | m | 303.36
53 | 030411004005 | 配线 | 1.名称:配线 2.配线形式:详见图纸及技术要求 3.材质、规格:WDZ-RVVP2*1.0 4.配线部位:沿桥架敷设 5.接线、涮锡、焊接包头、挂牌、编号、标记、测试及调试 6.满足安装规范及施工需求的安装预留 7.未尽事宜详见施工图纸及技术规范、满足施工要求和使用要求。 | m | 4151
54 | 030411004006 | 配线 | 1.名称:配线 2.配线形式:详见图纸及技术要求 3.材质、规格:WDZ-RVVP2*1.0 4.配线部位:穿管敷设 5.接线、涮锡、焊接包头、挂牌、编号、标记、测试及调试 6.满足安装规范及施工需求的安装预留 7.未尽事宜详见施工图纸及技术规范、满足施工要求和使用要求。 | m | 2680
55 | 030411004007 | 配线 | 1.名称:配线 2.配线形式:详见图纸及技术要求 3.材质、规格：WDZ-RVVP4*1.0 4.配线部位:沿桥架敷设 5.接线、涮锡、焊接包头、挂牌、编号、标记、测试及调试 6.满足安装规范及施工需求的安装预留 7.未尽事宜详见施工图纸及技术规范、满足施工要求和使用要求。 | m | 1209.6
56 | 030411004008 | 配线 | 1.名称:配线 2.配线形式:详见图纸及技术要求 3.材质、规格:WDZ-RVVP4*1.0 4.配线部位:穿管敷设 5.接线、涮锡、焊接包头、挂牌、编号、标记、测试及调试 6.满足安装规范及施工需求的安装预留 7.未尽事宜详见施工图纸及技术规范、满足施工要求和使用要求。 | m | 518.4
57 | 030411004009 | 配线 | 1.名称:配线 2.配线形式:详见图纸及技术要求 3.材质、规格:WDZ-RVV4*1.0 4.配线部位:沿桥架敷设 5.接线、涮锡、焊接包头、挂牌、编号、标记、测试及调试 6.满足安装规范及施工需求的安装预留 7.未尽事宜详见施工图纸及技术规范、满足施工要求和使用要求。 | m | 588
58 | 030411004010 | 配线 | 1.名称:配线 2.配线形式:详见图纸及技术要求 3.材质、规格:WDZ-RVV4*1.0 4.配线部位:穿管敷设 5.接线、涮锡、焊接包头、挂牌、编号、标记、测试及调试 6.满足安装规范及施工需求的安装预留 7.未尽事宜详见施工图纸及技术规范、满足施工要求和使用要求。 | m | 252
59 | 030411004011 | 配线 | 1.名称:配线 2.配线形式:详见图纸及技术要求 3.材质、规格:WDZ-RVV6*1.0 4.配线部位:穿管敷设 5.接线、涮锡、焊接包头、挂牌、编号、标记、测试及调试 6.满足安装规范及施工需求的安装预留 7.未尽事宜详见施工图纸及技术规范、满足施工要求和使用要求。 | m | 196
60 | 030411004012 | 配线 | 1.名称:配线 2.配线形式:详见图纸及技术要求 3.材质、规格:WDZ-RVV6*1.0 4.配线部位:沿桥架敷设 5.接线、涮锡、焊接包头、挂牌、编号、标记、测试及调试 6.满足安装规范及施工需求的安装预留 7.未尽事宜详见施工图纸及技术规范、满足施工要求和使用要求。 | m | 84
61 | 030411004013 | 配线 | 1.名称:配线 2.配线形式:详见图纸及技术要求 3.材质、规格:WDZ-RVV8*1.0 4.配线部位:穿管敷设 5.接线、涮锡、焊接包头、挂牌、编号、标记、测试及调试 6.满足安装规范及施工需求的安装预留 7.未尽事宜详见施工图纸及技术规范、满足施工要求和使用要求。 | m | 744.8
62 | 030411004014 | 配线 | 1.名称:配线 2.配线形式:详见图纸及技术要求 3.材质、规格:WDZ-RVV8*1.0 4.配线部位:沿桥架敷设 5.接线、涮锡、焊接包头、挂牌、编号、标记、测试及调试 6.满足安装规范及施工需求的安装预留 7.未尽事宜详见施工图纸及技术规范、满足施工要求和使用要求。 | m | 319.2
63 | 030411004015 | 配线 | 1.名称:配线 2.配线形式:详见图纸及技术要求 3.材质、规格:WDZ-RVV3*1.5 4.配线部位:穿管敷设 5.接线、涮锡、焊接包头、挂牌、编号、标记、测试及调试 6.满足安装规范及施工需求的安装预留 7.未尽事宜详见施工图纸及技术规范、满足施工要求和使用要求。 | m | 448
64 | 030411004016 | 配线 | 1.名称:配线 2.配线形式:详见图纸及技术要求 3.材质、规格:WDZ-RVV3*1.5 4.配线部位:沿桥架敷设 5.接线、涮锡、焊接包头、挂牌、编号、标记、测试及调试 6.满足安装规范及施工需求的安装预留 7.未尽事宜详见施工图纸及技术规范、满足施工要求和使用要求。 | m | 192
65 | 030411001001 | 配管 | 1.名称:明配管 2.材质:紧定薄壁管JDG 3.规格:直径20mm 4.壁厚:详见图纸及技术规范 5.配置形式及部位:明敷 6.固定及绑扎、管堵、穿带线(穿引线)、管路防腐、防水及其他防护等、补漆、标识标牌、含过线盒、箱及盖板等 7.未尽事宜详见施工图纸及技术规范、满足施工要求和使用要求 | m | 10
66 | 030411001002 | 配管 | 1.名称:明配管 2.材质:紧定薄壁管JDG 3.规格:直径25mm 4.壁厚:详见图纸及技术规范 5.配置形式及部位:明敷 6.固定及绑扎、管堵、穿带线(穿引线)、管路防腐、防水及其他防护等、补漆、标识标牌、含过线盒、箱及盖板等 7.未尽事宜详见施工图纸及技术规范、满足施工要求和使用要求 | m | 10
67 | 030411001003 | 配管 | 1.名称:金属软管 2.材质:金属软管 3.规格:单根不低于0.8米(含) 4.未尽事宜详见施工图纸及技术规范、满足施工要求和使用要求 | m | 10
68 | 030503009001 | 建筑设备自控化系统调试 | 1.名称：建筑设备自控化系统调试 | 系统 | 1
69 | 030503010001 | 建筑设备自控化系统试运行 | 1.名称：建筑设备自控化系统试运行 2.联调测试、配合系统试验运行、验交 | 系统 | 1
合 计

## 3、视频监控
分部分项工程和单价措施项目清单与计价表
工程名称：第三章 视频安防监控系统
序号 | 子目编码 | 子目名称 | 子目特征描述 | 计量单位 | 工程量 | 金额（元）
[6 empty] | 乙供材料设备单价 | 施工单价 | 合价
1 | 030503001003 | 安防平台管理工作站 | 1.名称:安防平台管理工作站 2.类型:详见图纸及技术规范 3.本体组装、安装连辅材、配件、配合调试、接地等 4.未尽事宜详见施工图纸及技术规范、满足施工要求和使用要求 | 套 | 1
2 | 030507012001 | 4路解码器 | 1.名称:4路解码器 2.类别:详见图纸及技术规范 3.本体连配件、辅材、组装、固定、安装、配合调试、配线、接线、接地等 4.未尽事宜详见施工图纸及技术规范、满足施工要求和使用要求。 | 台 | 5
3 | 030501013001 | 视频管理主机 | 1.名称:视频管理主机 2.类别:详见图纸及技术规范 3.本体连配件、辅材、组装、固定、安装、配合调试、配线、接线、接地等 4.未尽事宜详见施工图纸及技术规范、满足施工要求和使用要求。 | 台 | 1
4 | 030501004001 | 16路NVR | 1.名称:16路NVR（含硬盘） 2.类别:详见图纸及技术规范 3.位置：明厨亮灶 4.未尽事宜详见施工图纸及技术规范、满足施工要求和使用要求。 | 台 | 2
5 | 030507014001 | 46寸液晶窄边监视器 | 1.名称:46寸液晶窄边监视器 2.类别:详见图纸及技术规范 3.位置：明厨亮灶 4.本体连配件、辅材、支架、组装、固定、安装、配合调试、配线、接线、接地等 5.未尽事宜详见施工图纸及技术规范、满足施工要求和使用要求。 | 台 | 2
6 | 030507014002 | 46寸液晶窄边监视器 | 1.名称:46寸液晶窄边监视器（含电视墙架） 2.类别:详见图纸及技术规范 3.本体连配件、辅材、支架、组装、固定、安装、配合调试、配线、接线、接地等 4.未尽事宜详见施工图纸及技术规范、满足施工要求和使用要求。 | 台 | 20
7 | 030507012002 | 大屏拼接控制器 | 1.名称:大屏拼接控制器 2.类别:详见图纸及技术规范 3.本体连配件、辅材、组装、固定、安装、配合调试、配线、接线、接地等 4.未尽事宜详见施工图纸及技术规范、满足施工要求和使用要求。 | 台 | 1
8 | 030501001001 | 数字控制键盘 | 1.名称:数字控制键盘 2.类别:详见图纸及技术规范 3.本体连配件、辅材、组装、固定、安装、配合调试、配线、接线、接地等 4.未尽事宜详见施工图纸及技术规范、满足施工要求和使用要求。 | 台 | 1
9 | 030501013002 | 中心管理服务器 | 1.名称:中心管理服务器（含软件） 2.类别:详见图纸及技术规范 3.本体连配件、辅材、组装、固定、安装、配合调试、配线、接线、接地等 4.未尽事宜详见施工图纸及技术规范、满足施工要求和使用要求。 | 台 | 1
10 | 030501004004 | 磁盘阵列 | 1.名称:磁盘阵列（含硬盘） 2.类别:详见图纸及技术规范 3.图像存储保存至少30天 4.未尽事宜详见施工图纸及技术规范、满足施工要求和使用要求。 | 台 | 4
11 | 030507008001 | 监控摄像设备 | 1.名称:快球型摄像机（含电源） 2.安装方式:详见图纸及技术规范 3.本体连保护罩、云台、支架、镜头、光圈等（应为成套设备）的固定、安装、金属软管、配线、接线、接地 4.未尽事宜详见施工图纸及技术规范、满足施工要求和使用要求。 | 台 | 2
12 | 030507008002 | 监控摄像设备 | 1.名称:室内半球摄像机 2.安装方式:详见图纸及技术规范 3.本体连保护罩、云台、支架、镜头、光圈等（应为成套设备）的固定、安装、金属软管、配线、接线、接地 4.未尽事宜详见施工图纸及技术规范、满足施工要求和使用要求。 | 台 | 202
13 | 030507008006 | 监控摄像设备 | 1.名称:室内半球摄像机（带拾音功能） 2.安装方式:详见图纸及技术规范 3.本体连保护罩、云台、支架、镜头、光圈等（应为成套设备）的固定、安装、金属软管、配线、接线、接地 4.未尽事宜详见施工图纸及技术规范、满足施工要求和使用要求。 | 台 | 9
14 | 030507008003 | 监控摄像设备 | 1.名称:室内半球摄像机 2.安装方式:详见图纸及技术规范 3.位置：明厨亮灶 4.本体连保护罩、云台、支架、镜头、光圈等（应为成套设备）的固定、安装、金属软管、配线、接线、接地 5.未尽事宜详见施工图纸及技术规范、满足施工要求和使用要求。 | 台 | 28
15 | 030507008005 | 监控摄像设备 | 1.名称:枪型摄像机 2.安装方式:详见图纸及技术规范 3.位置：详见图纸 4.本体连保护罩、云台、支架、镜头、光圈等（应为成套设备）的固定、安装、金属软管、配线、接线、接地 5.未尽事宜详见施工图纸及技术规范、满足施工要求和使用要求。 | 台 | 12
16 | 030507008004 | 监控摄像设备 | 1.名称:电梯摄像机 2.安装方式:详见图纸及技术规范 3.本体连保护罩、云台、支架、镜头、光圈等（应为成套设备）的固定、安装、金属软管、配线、接线、接地 4.未尽事宜详见施工图纸及技术规范、满足施工要求和使用要求。 | 台 | 20
17 | 080902003001 | 电梯楼层叠加器 | 1.名称：电梯楼层叠加器 2.安装方式:电梯轿厢顶 3.本体连配件、辅材、组装、固定、安装、金属软管、配线、接线、配合调试、补漆等 4.未尽事宜详见施工图纸及技术规范、满足施工要求和使用要求。 | 台 | 20
18 | 03B001 | 双联操作台（含配套椅子） | 1.名称:双联操作台（含配套椅子） 2.未尽事宜详见施工图纸及技术规范、满足施工要求和使用要求。 | 组 | 3
19 | 030411004001 | 配线 | 1.名称:配线 2.配线形式:详见图纸及技术要求 3.材质、规格:WDZ-RVV2*1.0 4.配线部位:沿桥架敷设 5.未尽事宜详见施工图纸及技术规范、满足施工要求和使用要求。 | m | 1008
20 | 030411004002 | 配线 | 1.名称:配线 2.配线形式:详见图纸及技术要求 3.材质、规格:WDZ-RVV2*1.0 4.配线部位:穿管敷设 5.未尽事宜详见施工图纸及技术规范、满足施工要求和使用要求。 | m | 432
21 | 030411001001 | 配管 | 1.名称:明配管 2.材质:紧定薄壁管JDG 3.规格:直径20mm 4.壁厚:详见图纸及技术规范 5.配置形式及部位:明敷 6.固定及绑扎、管堵、穿带线(穿引线)、管路防腐、防水及其他防护等、补漆、标识标牌、含过线盒、箱及盖板等 7.未尽事宜详见施工图纸及技术规范、满足施工要求和使用要求 | m | 10
22 | 030411001002 | 配管 | 1.名称:明配管 2.材质:紧定薄壁管JDG 3.规格:直径25mm 4.壁厚:详见图纸及技术规范 5.配置形式及部位:明敷 6.固定及绑扎、管堵、穿带线(穿引线)、管路防腐、防水及其他防护等、补漆、标识标牌、含过线盒、箱及盖板等 7.未尽事宜详见施工图纸及技术规范、满足施工要求和使用要求 | m | 10
23 | 030411001003 | 配管 | 1.名称:明配管 2.材质:紧定薄壁管JDG 3.规格:直径32mm 4.壁厚:详见图纸及技术规范 5.配置形式及部位:明敷 6.固定及绑扎、管堵、穿带线(穿引线)、管路防腐、防水及其他防护等、补漆、标识标牌、含过线盒、箱及盖板等 7.未尽事宜详见施工图纸及技术规范、满足施工要求和使用要求 | m | 10
24 | 030506008001 | 视频系统调试 | 1.名称:视频监控系统调试 2.配合联调测试、配合系统试验运行、验交 | 系统 | 1
合 计 | [6 empty] | 0

## 4、有线电视
分部分项工程和单价措施项目清单与计价表
工程名称：第四章 卫星及有线电视系统
序号 | 子目编码 | 子目名称 | 子目特征描述 | 计量单位 | 工程量 | 金额（元）
[6 empty] | 乙供材料设备单价 | 施工单价 | 合价
1 | 030505002001 | 卫星天线（含高频头） | 1.名称:卫星天线（含高频头） 2.型号、规格:接收亚太6号/2.4米 3.本体连卫星天线避雷器、基座固定、安装、金属软管、配线、接线、接地、配合调试、补漆等 4.未尽事宜详见施工图纸及技术规范、满足施工要求和使用要求。 | 套 | 1
2 | 030505008001 | 四功分器 | 1.名称:四功分器 2.类别:详见图纸及技术规范 3.本体安装、配合调试 4.未尽事宜详见施工图纸及技术规范、满足施工要求和使用要求。 | 台 | 5
3 | 030505008002 | 八功分器 | 1.名称:八功分器 2.类别:详见图纸及技术规范 3.本体安装、配合调试 4.未尽事宜详见施工图纸及技术规范、满足施工要求和使用要求。 | 台 | 3
4 | 030505008003 | 卫星专用解码器 | 1.名称:卫星专用解码器 2.类别:详见图纸及技术规范 3.本体安装、配合调试 4.未尽事宜详见施工图纸及技术规范、满足施工要求和使用要求。 | 台 | 24
5 | 030505008004 | 卫星专用解码器 | 1.名称:卫星专用解密器 2.类别:详见图纸及技术规范 3.本体安装、配合调试 4.未尽事宜详见施工图纸及技术规范、满足施工要求和使用要求。 | 台 | 24
6 | 030505008005 | 四分配器 | 1.名称:四分配器 2.类别:详见图纸及技术规范 3.本体安装、配合调试 4.未尽事宜详见施工图纸及技术规范、满足施工要求和使用要求。 | 台 | 4
7 | 030505008006 | 有线电视高清解码器 | 1.名称:有线电视高清解码器 2.类别:详见图纸及技术规范 3.本体安装、配合调试 4.未尽事宜详见施工图纸及技术规范、满足施工要求和使用要求。 | 台 | 13
8 | 030505008007 | 有线电视高清解密器 | 1.名称:有线电视高清解密器 2.类别:详见图纸及技术规范 3.本体安装、配合调试 4.未尽事宜详见施工图纸及技术规范、满足施工要求和使用要求。 | 台 | 13
9 | 030505008008 | 高清编码器 | 1.名称:高清编码器（卫星接收专用） 2.类别:详见图纸及技术规范 3.本体安装、配合调试 4.未尽事宜详见施工图纸及技术规范、满足施工要求和使用要求。 | 台 | 1
10 | 030505008010 | 高清编码器 | 1.名称:高清编码器（有限电视+自办节目） 2.类别:详见图纸及技术规范 3.本体安装、配合调试 4.未尽事宜详见施工图纸及技术规范、满足施工要求和使用要求。 | 台 | 14
11 | 030505010001 | 总调制器 | 1.名称:总调制器 2.类别:详见图纸及技术规范 3.本体安装、配合调试 4.未尽事宜详见施工图纸及技术规范、满足施工要求和使用要求。 | 台 | 1
12 | 030505010002 | 十六路混合器 | 1.名称:十六路混合器 2.类别:详见图纸及技术规范 3.本体安装、配合调试 4.未尽事宜详见施工图纸及技术规范、满足施工要求和使用要求。 | 台 | 1
13 | 030505008009 | 前端放大器 | 1.名称:前端放大器 2.类别:详见图纸及技术规范 3.本体安装、配合调试 4.未尽事宜详见施工图纸及技术规范、满足施工要求和使用要求。 | 台 | 1
14 | 030505009001 | 光发射机 | 1.名称:光发射机 2.类别:详见图纸及技术规范 3.本体安装、配合调试 4.未尽事宜详见施工图纸及技术规范、满足施工要求和使用要求。 | 台 | 3
15 | 030505009002 | 光分路器 | 1.名称:光分路器 2.类别:详见图纸及技术规范 3.本体安装、配合调试 4.未尽事宜详见施工图纸及技术规范、满足施工要求和使用要求。 | 台 | 5
16 | 030501013001 | 多画面显示系统监视工控机 | 1.名称:多画面显示系统监视工控机 2.类别:详见图纸及技术规范 3.本体连配件、辅材、组装、固定、安装、单体调试、编程、配线、接线、接地等 4.未尽事宜详见施工图纸及技术规范、满足施工要求和使用要求。 | 台 | 1
17 | 030507014001 | 监视电视 | 1.名称:监视电视 2.类别:详见图纸及技术规范 3.本体连配件、辅材、组装、固定、安装、单体调试、配线、接线、接地等 4.未尽事宜详见施工图纸及技术规范、满足施工要求和使用要求。 | 台 | 1
18 | 030505012001 | 楼层放大器 | 1.名称:楼层放大器 2.类别:详见图纸及技术规范 3.本体连配件、辅材、组装、固定、安装、单体调试、配线、接线、接地等 4.未尽事宜详见施工图纸及技术规范、满足施工要求和使用要求。 | 个 | 5
19 | 030505013001 | 二分支器 | 1.名称:二分支器 2.类别:详见图纸及技术规范 3.本体安装、配合调试 4.未尽事宜详见施工图纸及技术规范、满足施工要求和使用要求。 | 个 | 2
20 | 030505013002 | 四分支器 | 1.名称:四分支器 2.类别:详见图纸及技术规范 3.本体安装、配合调试 4.未尽事宜详见施工图纸及技术规范、满足施工要求和使用要求。 | 个 | 1
21 | 030505013003 | 六分支器 | 1.名称:六分支器 2.类别:详见图纸及技术规范 3.本体安装、配合调试 4.未尽事宜详见施工图纸及技术规范、满足施工要求和使用要求。 | 个 | 5
22 | 030505013004 | 八分支器 | 1.名称:八分支器 2.类别:详见图纸及技术规范 3.本体安装、配合调试 4.未尽事宜详见施工图纸及技术规范、满足施工要求和使用要求。 | 个 | 3
23 | 030505013005 | 十六分支器 | 1.名称:十六分支器 2.类别:详见图纸及技术规范 3.本体安装、配合调试 4.未尽事宜详见施工图纸及技术规范、满足施工要求和使用要求。 | 个 | 24
24 | 030502004001 | 电视、电话插座 | 1.名称:有线电视插座（含模块） 2.安装方式:300mm 3.本体连配件、辅材、组装、固定、安装、金属软管、配线、接线、本体调试、补漆等 4.未尽事宜详见施工图纸及技术规范、满足施工要求和使用要求。 | 个 | 433
25 | 030503002001 | 终端电阻 | 1.名称:终端电阻 2.类别:详见图纸及技术规范 3.本体安装、配合调试 4.未尽事宜详见施工图纸及技术规范、满足施工要求和使用要求。 | 台 | 15
26 | 030503004001 | 控制箱 | 1.名称:分支分配箱 2.规格:400*500*200 3.本体连配件、辅材、组装、固定、安装、 配线、接线、本体调试、补漆等 4.未尽事宜详见施工图纸及技术规范、满足施工要求和使用要求。 | 台 | 12
27 | 030503004002 | 控制箱 | 1.名称:分支分配箱 2.规格:300*400*200 3.本体连配件、辅材、组装、固定、安装、 配线、接线、本体调试、补漆等 4.未尽事宜详见施工图纸及技术规范、满足施工要求和使用要求。 | 台 | 3
28 | 030503004003 | 控制箱 | 1.名称:放大器箱 2.规格:650*500*200 3.本体连配件、辅材、组装、固定、安装、 配线、接线、本体调试、补漆等 4.未尽事宜详见施工图纸及技术规范、满足施工要求和使用要求。 | 台 | 5
29 | 080703010001 | 光纤配线架 | 1.名称:24口光纤配线架 2.型号、规格:详见图纸及技术规范 3.本体连附件固定、安装、配线、接线、接地、配合调试、补漆等 4.未尽事宜详见施工图纸及技术规范、满足施工要求和使用要求 | 个 | 3
30 | 031102007001 | 耦合器 | 1.名称:耦合器 2.型号、规格:详见图纸及技术规范 3.本体连附件固定、安装、配线、接线、接地、配合调试、补漆等 4.未尽事宜详见施工图纸及技术规范、满足施工要求和使用要求 | 个 | 72
31 | 030502009002 | 尾纤 | 1.名称:尾纤 2.型号、规格:详见图纸及技术规范 3.本体连附件固定、安装、配线、接线、接地、配合调试、补漆等 4.未尽事宜详见施工图纸及技术规范、满足施工要求和使用要求 | 条 | 144
32 | 030502009003 | 跳线 | 1.名称:LC-LC单模双工跳线 2.型号、规格:详见图纸及技术规范 3.本体连附件固定、安装、配线、接线、接地、配合调试、补漆等 4.未尽事宜详见施工图纸及技术规范、满足施工要求和使用要求 | 条 | 72
33 | 080901001001 | 有线电视24口千兆交换机 | 1.名称:有线电视24口千兆交换机 2.型号、规格:详见图纸及技术规范 3.本体连附件固定、安装、配线、接线、接地、配合调试、补漆等 4.未尽事宜详见施工图纸及技术规范、满足施工要求和使用要求 | 套 | 2
34 | 030502009001 | 跳线 | 1.名称:六类非屏蔽跳线 2.类别:详见图纸及技术规范 3.本体连配件、辅材、组装、固定、安装、配线、接线、标牌 4.未尽事宜详见施工图纸及技术规范、满足施工要求和使用要求。 | 条 | 48
35 | 030502006001 | 同轴电缆 | 1.名称:同轴电缆 2.配线形式:详见图纸及技术要求 3.材质、规格:SYWV75-5-4P 4.配线部位:穿管敷设 5.接线、涮锡、焊接包头、挂牌、编号、标记、测试 6.满足安装规范及施工需求的安装预留 7.未尽事宜详见施工图纸及技术规范、满足施工要求和使用要求。 | m | 7440
36 | 030502006002 | 同轴电缆 | 1.名称:同轴电缆 2.配线形式:详见图纸及技术要求 3.材质、规格:SYWV75-5-4P 4.配线部位:桥架敷设 5.接线、涮锡、焊接包头、挂牌、编号、标记、测试 6.满足安装规范及施工需求的安装预留 7.未尽事宜详见施工图纸及技术规范、满足施工要求和使用要求。 | m | 17360
37 | 030502007002 | 单模光纤 | 1.名称:4芯单模 2.配线形式:详见图纸及技术要求 3.材质、规格:4芯单模 4.配线部位:穿管敷设 5.接线、涮锡、焊接包头、挂牌、编号、标记、测试 6.满足安装规范及施工需求的安装预留 7.未尽事宜详见施工图纸及技术规范、满足施工要求和使用要求。 | m | 360
38 | 030502007003 | 单模光纤 | 1.名称:4芯单模 2.配线形式:详见图纸及技术要求 3.材质、规格:4芯单模 4.配线部位:线槽敷设 5.接线、涮锡、焊接包头、挂牌、编号、标记、测试 6.满足安装规范及施工需求的安装预留 7.未尽事宜详见施工图纸及技术规范、满足施工要求和使用要求。 | m | 840
39 | 030411001001 | 配管 | 1.名称:暗配管 2.材质:热镀锌钢管 3.规格:直径25mm 4.壁厚:详见图纸及技术规范 5.配置形式及部位:暗敷 6.固定及绑扎、管堵、穿带线(穿引线)、管路防腐、防水及其他防护等、补漆、标识标牌、含过线盒、箱及盖板等 7.未尽事宜详见施工图纸及技术规范、满足施工要求和使用要求 | m | 20
40 | 030505014001 | 卫星及有线电视系统调试 | 1.名称:卫星及有线电视系统调试 2.联调测试、配合系统试验运行、验交 | 个 | 1
合 计

## 5、对讲
3
分部分项工程和单价措施项目清单与计价表
工程名称：第五章 无线对讲系统
序号 | 子目编码 | 子目名称 | 子目特征描述 | 计量单位 | 工程量 | 金额（元）
[6 empty] | 乙供材料设备单价 | 施工单价 | 合价
1 | 031101021001 | 数字中继台 | 1.名称：数字中继台 2.型号：详见图纸及技术规范 3.本体连配件、辅材、组装、固定、安装、配线、接线、接地、配合调试等 4.未尽事宜详见施工图纸及技术规范、满足施工要求和使用要求。 | 台 | 2
2 | 031101075001 | 定向耦合合路组件 | 1.名称：定向耦合合路组件 2.型号：详见图纸及技术规范 3.本体连配件、辅材、组装、固定、安装、配线、接线、接地、配合调试等 4.未尽事宜详见施工图纸及技术规范、满足施工要求和使用要求。 | 套 | 1
3 | 031101075002 | 接收机多路耦合组件 | 1.名称：接收机多路耦合组件 2.型号：详见图纸及技术规范 3.本体连配件、辅材、组装、固定、安装、配线、接线、接地、配合调试等 4.未尽事宜详见施工图纸及技术规范、满足施工要求和使用要求。 | 套 | 1
4 | 031101075003 | 400MHz双工器 | 1.名称：400MHz双工器 2.型号：详见图纸及技术规范 3.本体连配件、辅材、组装、固定、安装、配线、接线、接地、配合调试等 4.未尽事宜详见施工图纸及技术规范、满足施工要求和使用要求。 | 套 | 1
5 | 031101075004 | 400MHz光纤射频中继近端 | 1.名称：400MHz光纤射频中继近端 2.型号：详见图纸及技术规范 3.本体连配件、辅材、组装、固定、安装、配线、接线、接地、配合调试等 4.未尽事宜详见施工图纸及技术规范、满足施工要求和使用要求。 | 套 | 2
6 | 031101075005 | 400MHz光纤射频中继远端（含箱体） | 1.名称：400MHz光纤射频中继远端（含箱体） 2.型号：详见图纸及技术规范 3.本体连配件、辅材、组装、固定、安装、配线、接线、接地、配合调试等 4.未尽事宜详见施工图纸及技术规范、满足施工要求和使用要求。 | 套 | 2
7 | 030505013001 | 信号剥离器 | 1.名称：上行信号剥离器 2.型号：详见图纸及技术规范 3.本体连配件、辅材、组装、固定、安装、配线、接线、接地、配合调试等 4.未尽事宜详见施工图纸及技术规范、满足施工要求和使用要求。 | 个 | 4
8 | 030505013002 | 信号剥离器 | 1.名称：下行信号剥离器 2.型号：详见图纸及技术规范 3.本体连配件、辅材、组装、固定、安装、配线、接线、接地、配合调试等 4.未尽事宜详见施工图纸及技术规范、满足施工要求和使用要求。 | 个 | 4
9 | 031101075006 | 耦合分配器（含箱体） | 1.名称：耦合分配器（含箱体） 2.型号：详见图纸及技术规范 3.本体连配件、辅材、组装、固定、安装、配线、接线、接地、配合调试等 4.未尽事宜详见施工图纸及技术规范、满足施工要求和使用要求。 | 套 | 55
10 | 031102001001 | 室内吸顶天线 | 1.名称：室内吸顶天线 2.型号：详见图纸及技术规范 3.本体连配件、辅材、组装、固定、安装、配线、接线、接地、配合调试等 4.未尽事宜详见施工图纸及技术规范、满足施工要求和使用要求。 | 副 | 56
11 | 031102001002 | 电梯定向天线 | 1.名称：电梯定向天线 2.型号：详见图纸及技术规范 3.本体连配件、辅材、组装、固定、安装、配线、接线、接地、配合调试等 4.未尽事宜详见施工图纸及技术规范、满足施工要求和使用要求。 | 副 | 20
12 | 080703010001 | 光纤配线架 | 1.名称:24口光纤配线架 2.型号、规格:详见图纸及技术规范 3.本体连附件固定、安装、配线、接线、接地、配合调试、补漆等 4.未尽事宜详见施工图纸及技术规范、满足施工要求和使用要求 | 个 | 1
13 | 031102007001 | 耦合器 | 1.名称:耦合器 2.型号、规格:详见图纸及技术规范 3.本体连附件固定、安装、配线、接线、接地、配合调试、补漆等 4.未尽事宜详见施工图纸及技术规范、满足施工要求和使用要求 | 个 | 24
14 | 030502009002 | 尾纤 | 1.名称:尾纤 2.型号、规格:详见图纸及技术规范 3.本体连附件固定、安装、配线、接线、接地、配合调试、补漆等 4.未尽事宜详见施工图纸及技术规范、满足施工要求和使用要求 | 条 | 48
15 | 030502009003 | 跳线 | 1.名称:LC-LC单模双工跳线 2.型号、规格:详见图纸及技术规范 3.本体连附件固定、安装、配线、接线、接地、配合调试、补漆等 4.未尽事宜详见施工图纸及技术规范、满足施工要求和使用要求 | 条 | 24
16 | 030502009001 | 跳线 | 1.名称:单模光跳线 2.类别:详见图纸及技术规范 3.本体连配件、辅材、组装、固定、安装、配线、接线、标牌 4.未尽事宜详见施工图纸及技术规范、满足施工要求和使用要求。 | 条 | 4
17 | 030502006001 | 1/2"射频同轴电缆 | 1.名称:同轴电缆 2.配线形式:详见图纸及技术要求 3.材质、规格:1/2"射频同轴电缆 4.配线部位:穿管敷设 5.射频连接器、射频转接器、接线、涮锡、焊接包头、挂牌、编号、标记、测试 6.满足安装规范及施工需求的安装预留 7.未尽事宜详见施工图纸及技术规范、满足施工要求和使用要求。 | m | 1080
18 | 030502006002 | 1/2"射频同轴电缆 | 1.名称:同轴电缆 2.配线形式:详见图纸及技术要求 3.材质、规格:1/2"射频同轴电缆 4.配线部位:桥架敷设 5.射频连接器、射频转接器、接线、涮锡、焊接包头、挂牌、编号、标记、测试 6.满足安装规范及施工需求的安装预留 7.未尽事宜详见施工图纸及技术规范、满足施工要求和使用要求。 | m | 2520
19 | 030502007001 | 单模4芯光缆 | 1.名称:单模4芯光缆 2.配线形式:详见图纸及技术要求 3.材质、规格:单模4芯光缆 4.配线部位:穿管敷设 5.接线、涮锡、焊接包头、挂牌、编号、标记、测试 6.满足安装规范及施工需求的安装预留 7.未尽事宜详见施工图纸及技术规范、满足施工要求和使用要求。 | m | 134.4
20 | 030502007002 | 单模4芯光缆 | 1.名称:单模4芯光缆 2.配线形式:详见图纸及技术要求 3.材质、规格:单模4芯光缆 4.配线部位:线槽敷设 5.接线、涮锡、焊接包头、挂牌、编号、标记、测试 6.满足安装规范及施工需求的安装预留 7.未尽事宜详见施工图纸及技术规范、满足施工要求和使用要求。 | m | 201.6
21 | 030411001001 | 配管 | 1.名称:明配管 2.材质:紧定薄壁管JDG 3.规格:直径25mm 4.壁厚:详见图纸及技术规范 5.配置形式及部位:明敷 6.固定及绑扎、管堵、穿带线(穿引线)、管路防腐、防水及其他防护等、补漆、标识标牌、含过线盒、箱及盖板等 7.未尽事宜详见施工图纸及技术规范、满足施工要求和使用要求 | m | 10
22 | 030507017001 | 无线对讲系统调试 | 1.名称：无线对讲系统调试 2.联调测试、配合系统试验运行、验交 | 系统 | 1
合 计

## 6、信息发布
分部分项工程和单价措施项目清单与计价表
工程名称：第六章 信息发布系统
序号 | 子目编码 | 子目名称 | 子目特征描述 | 计量单位 | 工程量 | 金额（元）
[6 empty] | 乙供材料设备单价 | 施工单价 | 合价
1 | 030503001001 | 多媒体信息发布服务器 | 1.名称:多媒体信息发布服务器 2.类型:详见图纸及技术规范 3.本体组装、安装连辅材、配件、配合调试、接地等 4.未尽事宜详见施工图纸及技术规范、满足施工要求和使用要求 | 套 | 1
2 | 030503001002 | 信息发布系统管理工作站 | 1.名称:信息发布系统管理工作站 2.类型:详见图纸及技术规范 3.本体组装、安装连辅材、配件、连接、配合调试、接地等 4.未尽事宜详见施工图纸及技术规范、满足施工要求和使用要求 | 套 | 1
3 | 030504004001 | 信息发布系统管理软件 | 1.名称:信息发布系统管理软件 2.类型:详见图纸及技术规范 3.本体组装、安装连辅材、配件、连接、配合调试、接地等 4.未尽事宜详见施工图纸及技术规范、满足施工要求和使用要求 | 套 | 0
4 | 030505004001 | 46寸LCD网络液晶一体机 | 1.名称:46寸LCD网络液晶一体机 2.类别:详见图纸及技术规范 3.本体连配件、辅材、支架、组装、固定、安装、配合调试、配线、接线、接地等 4.未尽事宜详见施工图纸及技术规范、满足施工要求和使用要求。 | 套 | 2
5 | 030505004003 | 32寸LCD网络液晶一体机 | 1.名称:32寸LCD网络液晶一体机 2.类别:详见图纸及技术规范 3.本体连配件、辅材、支架、组装、固定、安装、配合调试、配线、接线、接地等 4.未尽事宜详见施工图纸及技术规范、满足施工要求和使用要求。 | 套 | 4
6 | 030505004002 | 55寸LCD网络液晶一体机 | 1.名称:55寸LCD网络液晶一体机 2.类别:详见图纸及技术规范 3.本体连配件、辅材、支架、组装、固定、安装、配合调试、配线、接线、接地等 4.未尽事宜详见施工图纸及技术规范、满足施工要求和使用要求。 | 套 | 2
7 | 030504008001 | 信息发布系统调试 | 1.名称：信息发布系统调试 2.联调测试、配合系统试验运行、验交 | 系统 | 1
合 计

## 7、停车场
分部分项工程和单价措施项目清单与计价表
工程名称：第七章 出入口控制系统
序号 | 子目编码 | 子目名称 | 子目特征描述 | 计量单位 | 工程量 | 金额（元）
[6 empty] | 乙供材料设备单价 | 施工单价 | 合价
1 | 030507006001 | 出入口控制设备 | 1.名称:双门控制器（含控制箱） 2.型号、规格:详见图纸及技术规范 3.吊顶安装 4.本体连配件、辅材、组装、固定、安装、配线、接线、接地、配合调试、补漆等 5.未尽事宜详见施工图纸及技术规范、满足施工要求和使用要求。 | 台 | 6
2 | 030507006002 | 四门控制器（含控制箱） | 1.名称:四门控制器（含控制箱） 2.型号、规格:详见图纸及技术规范 3.吊顶安装 4.本体连配件、辅材、组装、固定、安装、配线、接线、接地、配合调试、补漆等 5.未尽事宜详见施工图纸及技术规范、满足施工要求和使用要求。 | 台 | 11
3 | 030507007002 | 出入口执行机构设备 | 1.名称:单门磁力锁 2.安装高度:1.4m 3.本体连配件、辅材、组装、固定、安装、配线、接线、接地、配合调试、补漆等 4.未尽事宜详见施工图纸及技术规范、满足施工要求和使用要求。 | 台 | 12
4 | 030507007001 | 出入口执行机构设备 | 1.名称:双门磁力锁 2.安装高度:1.4m 3.本体连配件、辅材、组装、固定、安装、配线、接线、接地、配合调试、补漆等 4.未尽事宜详见施工图纸及技术规范、满足施工要求和使用要求。 | 台 | 38
5 | 030507005001 | 出入口目标识别设备 | 1.名称:出门按钮 2.安装高度:1.4m 3.本体连配件、辅材、组装、固定、安装、配线、接线、接地、配合调试、补漆等 4.未尽事宜详见施工图纸及技术规范、满足施工要求和使用要求。 | 台 | 50
6 | 030507005002 | 出入口目标识别设备 | 1.名称:读卡器 2.安装高度:1.4m 3.本体连配件、辅材、组装、固定、安装、配线、接线、接地、配合调试、补漆等 4.未尽事宜详见施工图纸及技术规范、满足施工要求和使用要求。 | 台 | 50
7 | 030503001001 | 门禁系统管理服务器 | 1.名称:门禁系统管理服务器 2.类型:详见图纸及技术规范 3.本体组装、安装连辅材、配件、配合调试、接地等 4.未尽事宜详见施工图纸及技术规范、满足施工要求和使用要求 | 套 | 1
8 | 030503001002 | 门禁管理工作站 | 1.名称:门禁管理工作站 2.类型:详见图纸及技术规范 3.本体组装、安装连辅材、配件、配合调试、接地等 4.未尽事宜详见施工图纸及技术规范、满足施工要求和使用要求 | 套 | 1
9 | 030504004001 | 管理软件 | 1.名称:管理软件 2.类型:详见图纸及技术规范 3.本体组装、安装连辅材、配件、连接、配合调试、接地等 4.未尽事宜详见施工图纸及技术规范、满足施工要求和使用要求 | 套 | 0
10 | 030507005003 | 出入口目标识别设备 | 1.名称:发卡器 2.安装方式：详见图纸所示 3.本体连配件、辅材、组装、固定、安装、配线、接线、接地、配合调试、补漆等 4.未尽事宜详见施工图纸及技术规范、满足施工要求和使用要求。 | 台 | 1
11 | 030507005004 | 出入口目标识别设备 | 1.名称:门禁卡 2.安装方式：详见图纸所示 3.未尽事宜详见施工图纸及技术规范、满足施工要求和使用要求。 | 张 | 500
12 | 030411004007 | 配线 | 1.名称:配线 2.配线形式:详见图纸及技术要求 3.材质、规格:WDZ-RVV2*1.5 4.配线部位:穿管敷设 5.接线、涮锡、焊接包头、挂牌、编号、标记、测试 6.满足安装规范及施工需求的安装预留 7.未尽事宜详见施工图纸及技术规范、满足施工要求和使用要求。 | m | 100.8
13 | 030411004008 | 配线 | 1.名称:配线 2.配线形式:详见图纸及技术要求 3.材质、规格:WDZ-RVV2*1.5 4.配线部位:沿桥架敷设 5.接线、涮锡、焊接包头、挂牌、编号、标记、测试 6.满足安装规范及施工需求的安装预留 7.未尽事宜详见施工图纸及技术规范、满足施工要求和使用要求。 | m | 43.2
14 | 030411004001 | 配线 | 1.名称:配线 2.配线形式:详见图纸及技术要求 3.材质、规格:WDZ-RVV2*1.0 4.配线部位:穿管敷设 5.接线、涮锡、焊接包头、挂牌、编号、标记、测试 6.满足安装规范及施工需求的安装预留 7.未尽事宜详见施工图纸及技术规范、满足施工要求和使用要求。 | m | 940.8
15 | 030411004002 | 配线 | 1.名称:配线 2.配线形式:详见图纸及技术要求 3.材质、规格:WDZ-RVV2*1.0 4.配线部位:沿桥架敷设 5.接线、涮锡、焊接包头、挂牌、编号、标记、测试 6.满足安装规范及施工需求的安装预留 7.未尽事宜详见施工图纸及技术规范、满足施工要求和使用要求。 | m | 1411.2
16 | 030411004005 | 配线 | 1.名称:配线 2.配线形式:详见图纸及技术要求 3.材质、规格：WDZ-RVV4*1.0 4.配线部位:沿桥架敷设 5.接线、涮锡、焊接包头、挂牌、编号、标记、测试 6.满足安装规范及施工需求的安装预留 7.未尽事宜详见施工图纸及技术规范、满足施工要求和使用要求。 | m | 1392
17 | 030411004006 | 配线 | 1.名称:配线 2.配线形式:详见图纸及技术要求 3.材质、规格:WDZ-RVV4*1.0 4.配线部位:穿管敷设 5.接线、涮锡、焊接包头、挂牌、编号、标记、测试 6.满足安装规范及施工需求的安装预留 7.未尽事宜详见施工图纸及技术规范、满足施工要求和使用要求。 | m | 928
18 | 030411004003 | 配线 | 1.名称:配线 2.配线形式:详见图纸及技术要求 3.材质、规格：WDZ-RVVP6*1.0 4.配线部位:沿桥架敷设 5.接线、涮锡、焊接包头、挂牌、编号、标记、测试 6.满足安装规范及施工需求的安装预留 7.未尽事宜详见施工图纸及技术规范、满足施工要求和使用要求。 | m | 1411.2
19 | 030411004004 | 配线 | 1.名称:配线 2.配线形式:详见图纸及技术要求 3.材质、规格:WDZ-RVVP6*1.0 4.配线部位:穿管敷设 5.接线、涮锡、焊接包头、挂牌、编号、标记、测试 6.满足安装规范及施工需求的安装预留 7.未尽事宜详见施工图纸及技术规范、满足施工要求和使用要求。 | m | 940.8
20 | 030411001002 | 配管 | 1.名称:明配管 2.材质:紧定薄壁管JDG 3.规格:直径20mm 4.壁厚:详见图纸及技术规范 5.配置形式及部位:明敷 6.固定及绑扎、管堵、穿带线(穿引线)、管路防腐、防水及其他防护等、补漆、标识标牌、含过线盒、箱及盖板等 7.未尽事宜详见施工图纸及技术规范、满足施工要求和使用要求 | m | 10
21 | 030507017001 | 安全防范分系统调试 | 1.名称：出入口控制系统调试 2.联调测试、配合系统试验运行、验交 | 系统 | 1
合 计

## 8、客控
分部分项工程和单价措施项目清单与计价表
工程名称：第八章 客房控制系统
序号 | 子目编码 | 子目名称 | 子目特征描述 | 计量单位 | 工程量 | 金额（元）
[6 empty] | 乙供材料设备单价 | 施工单价 | 合价
标准大床房（k-1房型）共22套
1 | 030503004001 | 控制箱 | 1.名称:RCU箱体(RCU箱体为组装（含箱体、辅材等） 2.尺寸: 3.本体连配件、辅材、组装、固定、安装、金属软管、配线、接线、接地、配合调试、补漆等 4.未尽事宜详见施工图纸及技术规范、满足施工要求和使用要求 | 台 | 22
2 | 080902003001 | 模块 | 1.名称：RCU主控模块 2.安装方式:箱体内 3.尺寸：详见图纸及技术规范等 4.本体连配件、辅材、组装、固定、安装、编程、金属软管、配线、接线、配合调试、补漆等 5.未尽事宜详见施工图纸及技术规范、满足施工要求和使用要求。 | 台 | 22
3 | 080902003002 | 模块 | 1.名称：电源模块2.1A 2.安装方式:箱体内 3.尺寸：详见图纸及技术规范等 4.本体连配件、辅材、组装、固定、安装、编程、金属软管、配线、接线、配合调试、补漆等 5.未尽事宜详见施工图纸及技术规范、满足施工要求和使用要求。 | 台 | 22
4 | 080902003003 | 模块 | 1.名称：1路应急模块 2.安装方式:箱体内 3.尺寸：详见图纸及技术规范等 4.本体连配件、辅材、组装、固定、安装、编程、金属软管、配线、接线、配合调试、补漆等 5.未尽事宜详见施工图纸及技术规范、满足施工要求和使用要求。 | 台 | 22
5 | 080902003004 | 模块 | 1.名称：8路16A继电器模块 2.安装方式:箱体内 3.尺寸：详见图纸及技术规范等 4.本体连配件、辅材、组装、固定、安装、编程、金属软管、配线、接线、配合调试、补漆等 5.未尽事宜详见施工图纸及技术规范、满足施工要求和使用要求。 | 台 | 22
6 | 080902003005 | 模块 | 1.名称：5路16A继电器模块 2.安装方式:箱体内 3.尺寸：详见图纸及技术规范等 4.本体连配件、辅材、组装、固定、安装、编程、金属软管、配线、接线、配合调试、补漆等 5.未尽事宜详见施工图纸及技术规范、满足施工要求和使用要求。 | 台 | 22
7 | 080902003006 | 模块 | 1.名称：5路空调驱动模块 2.安装方式:箱体内 3.尺寸：详见图纸及技术规范等 4.本体连配件、辅材、组装、固定、安装、编程、金属软管、配线、接线、配合调试、补漆等 5.未尽事宜详见施工图纸及技术规范、满足施工要求和使用要求。 | 台 | 20
8 | 080902003044 | 模块 | 1.名称：10路空调驱动模块 2.安装方式:箱体内 3.尺寸：详见图纸及技术规范等 4.本体连配件、辅材、组装、固定、安装、编程、金属软管、配线、接线、配合调试、补漆等 5.未尽事宜详见施工图纸及技术规范、满足施工要求和使用要求。 | 台 | 2
9 | 030404034002 | 面板 | 1.名称：二位连体面板（五孔插座+五孔插座）（仅供应） 2.尺寸：详见图纸及技术规范等 3.未尽事宜详见施工图纸及技术规范、满足施工要求和使用要求。 | 个 | 22
10 | 030404034003 | 面板 | 1.名称：二位连体面板（剃须刀插座+五孔插座）（仅供应） 2.尺寸：详见图纸及技术规范等 3.未尽事宜详见施工图纸及技术规范、满足施工要求和使用要求。 | 个 | 22
11 | 030404034004 | 面板 | 1.名称：二位连体面板（USB五孔插座+USB五孔插座）（仅供应） 2.尺寸：详见图纸及技术规范等 3.未尽事宜详见施工图纸及技术规范、满足施工要求和使用要求。 | 个 | 22
12 | 030404034005 | 面板 | 1.名称：单体面板（明亮/柔和） 2.安装方式:详见图纸及技术规范等 3.尺寸：详见图纸及技术规范等 4.本体连配件、辅材、组装、固定、安装、编程、金属软管、配线、接线、配合调试、补漆等 5.未尽事宜详见施工图纸及技术规范、满足施工要求和使用要求。 | 个 | 42
13 | 030404034089 | 面板 | 1.名称：二位连体面板（明亮/柔和+温控器） 2.安装方式:详见图纸及技术规范等 3.尺寸：详见图纸及技术规范等 4.本体连配件、辅材、组装、固定、安装、编程、金属软管、配线、接线、配合调试、补漆等 5.未尽事宜详见施工图纸及技术规范、满足施工要求和使用要求。 | 个 | 2
14 | 030404034006 | 面板 | 1.名称：单体面板（卫生间灯） 2.安装方式:详见图纸及技术规范等 3.尺寸：详见图纸及技术规范等 4.本体连配件、辅材、组装、固定、安装、编程、金属软管、配线、接线、配合调试、补漆等 5.未尽事宜详见施工图纸及技术规范、满足施工要求和使用要求。 | 个 | 22
15 | 030404034068 | 面板 | 1.名称：单体面板（窗帘控制） 2.安装方式:详见图纸及技术规范等 3.尺寸：详见图纸及技术规范等 4.本体连配件、辅材、组装、固定、安装、编程、金属软管、配线、接线、配合调试、补漆等 5.未尽事宜详见施工图纸及技术规范、满足施工要求和使用要求。 | 个 | 44
16 | 030404034007 | 面板 | 1.名称：四位连体面板（USB五孔插座+卧室灯/壁灯+阅读灯/夜灯+总控） 2.安装方式:详见图纸及技术规范等 3.尺寸：详见图纸及技术规范等 4.本体连配件、辅材、组装、固定、安装、编程、金属软管、配线、接线、配合调试、补漆等 5.未尽事宜详见施工图纸及技术规范、满足施工要求和使用要求。 | 个 | 44
17 | 030404034067 | 面板 | 1.名称：四位连体面板（插卡取电+清理/勿扰+温控器+廊灯） 2.安装方式:详见图纸及技术规范等 3.尺寸：详见图纸及技术规范等 4.本体连配件、辅材、组装、固定、安装、编程、金属软管、配线、接线、配合调试、补漆等 5.未尽事宜详见施工图纸及技术规范、满足施工要求和使用要求。 | 个 | 22
18 | 030404034008 | 面板 | 1.名称：四位连体面板（总控+夜灯/阅读灯+台灯/卧室灯+USB五孔插座） 2.安装方式:详见图纸及技术规范等 3.尺寸：详见图纸及技术规范等 4.本体连配件、辅材、组装、固定、安装、编程、金属软管、配线、接线、配合调试、补漆等 5.未尽事宜详见施工图纸及技术规范、满足施工要求和使用要求。 | 个 | 44
19 | 030404031001 | 小电器 | 1.名称：门铃 2.安装方式:详见图纸及技术规范等 3.规格型号：详见图纸及技术规范等 4.本体连配件、辅材、组装、固定、安装、编程、金属软管、配线、接线、配合调试、补漆等 5.未尽事宜详见施工图纸及技术规范、满足施工要求和使用要求。 | 个 | 22
20 | 030404031002 | 小电器 | 1.名称：门磁 2.安装方式:详见图纸及技术规范等 3.规格型号：详见图纸及技术规范等 4.本体连配件、辅材、组装、固定、安装、编程、金属软管、配线、接线、配合调试、补漆等 5.未尽事宜详见施工图纸及技术规范、满足施工要求和使用要求。 | 个 | 22
21 | 030502007001 | UTP CAT5e | 1.名称:UTP CAT5e 2.配线形式:详见图纸及技术要求 3.材质、规格:UTP CAT5e 4.配线部位:穿管/线槽敷设 5.接线、涮锡、焊接包头、挂牌、编号、标记、测试 6.满足安装规范及施工需求的安装预留 7.未尽事宜详见施工图纸及技术规范、满足施工要求和使用要求。 | m | 2332
标准双床房（T-1/T-1A房型）共347套
22 | 030503004002 | 控制箱 | 1.名称:RCU箱体(RCU箱体为组装（含箱体、辅材等） 2.尺寸:590*550*150 3.本体连配件、辅材、组装、固定、安装、金属软管、配线、接线、接地、配合调试、补漆等 4.未尽事宜详见施工图纸及技术规范、满足施工要求和使用要求 | 台 | 347
23 | 080902003007 | 模块 | 1.名称：RCU主控模块 2.安装方式:箱体内 3.尺寸：详见图纸及技术规范等 4.本体连配件、辅材、组装、固定、安装、编程、金属软管、配线、接线、配合调试、补漆等 5.未尽事宜详见施工图纸及技术规范、满足施工要求和使用要求。 | 台 | 347
24 | 080902003008 | 模块 | 1.名称：电源模块2.1A 2.安装方式:箱体内 3.尺寸：详见图纸及技术规范等 4.本体连配件、辅材、组装、固定、安装、编程、金属软管、配线、接线、配合调试、补漆等 5.未尽事宜详见施工图纸及技术规范、满足施工要求和使用要求。 | 台 | 347
25 | 080902003009 | 模块 | 1.名称：1路应急模块 2.安装方式:箱体内 3.尺寸：详见图纸及技术规范等 4.本体连配件、辅材、组装、固定、安装、编程、金属软管、配线、接线、配合调试、补漆等 5.未尽事宜详见施工图纸及技术规范、满足施工要求和使用要求。 | 台 | 347
26 | 080902003010 | 模块 | 1.名称：8路16A继电器模块 2.安装方式:箱体内 3.尺寸：详见图纸及技术规范等 4.本体连配件、辅材、组装、固定、安装、编程、金属软管、配线、接线、配合调试、补漆等 5.未尽事宜详见施工图纸及技术规范、满足施工要求和使用要求。 | 台 | 347
27 | 080902003011 | 模块 | 1.名称：5路16A继电器模块 2.安装方式:箱体内 3.尺寸：详见图纸及技术规范等 4.本体连配件、辅材、组装、固定、安装、编程、金属软管、配线、接线、配合调试、补漆等 5.未尽事宜详见施工图纸及技术规范、满足施工要求和使用要求。 | 台 | 347
28 | 080902003012 | 模块 | 1.名称：5路空调驱动模块 2.安装方式:箱体内 3.尺寸：详见图纸及技术规范等 4.本体连配件、辅材、组装、固定、安装、编程、金属软管、配线、接线、配合调试、补漆等 5.未尽事宜详见施工图纸及技术规范、满足施工要求和使用要求。 | 台 | 315
29 | 080902003045 | 模块 | 1.名称：10路空调驱动模块 2.安装方式:箱体内 3.尺寸：详见图纸及技术规范等 4.本体连配件、辅材、组装、固定、安装、编程、金属软管、配线、接线、配合调试、补漆等 5.未尽事宜详见施工图纸及技术规范、满足施工要求和使用要求。 | 台 | 32
30 | 030404034010 | 面板 | 1.名称：二位连体面板（五孔插座+五孔插座）（仅供应） 2.尺寸：详见图纸及技术规范等 3.未尽事宜详见施工图纸及技术规范、满足施工要求和使用要求。 | 个 | 347
31 | 030404034011 | 面板 | 1.名称：二位连体面板（剃须刀插座+五孔插座）（仅供应） 2.尺寸：详见图纸及技术规范等 3.未尽事宜详见施工图纸及技术规范、满足施工要求和使用要求。 | 个 | 347
32 | 030404034012 | 面板 | 1.名称：二位连体面板（USB五孔插座+USB五孔插座）（仅供应） 2.尺寸：详见图纸及技术规范等 3.未尽事宜详见施工图纸及技术规范、满足施工要求和使用要求。 | 个 | 347
33 | 030404034070 | 面板 | 1.名称：四位连体面板（插卡取电+清理/勿扰+温控器+廊灯） 2.安装方式:详见图纸及技术规范等 3.尺寸：详见图纸及技术规范等 4.本体连配件、辅材、组装、固定、安装、编程、金属软管、配线、接线、配合调试、补漆等 5.未尽事宜详见施工图纸及技术规范、满足施工要求和使用要求。 | 个 | 347
34 | 030404034090 | 面板 | 1.名称：二位连体面板（明亮/柔和+温控器） 2.安装方式:详见图纸及技术规范等 3.尺寸：详见图纸及技术规范等 4.本体连配件、辅材、组装、固定、安装、编程、金属软管、配线、接线、配合调试、补漆等 5.未尽事宜详见施工图纸及技术规范、满足施工要求和使用要求。 | 个 | 32
35 | 030404034091 | 面板 | 1.名称：单体面板（卫生间灯） 2.安装方式:详见图纸及技术规范等 3.尺寸：详见图纸及技术规范等 4.本体连配件、辅材、组装、固定、安装、编程、金属软管、配线、接线、配合调试、补漆等 5.未尽事宜详见施工图纸及技术规范、满足施工要求和使用要求。 | 个 | 347
36 | 030404034013 | 面板 | 1.名称：单体面板（明亮/柔和） 2.安装方式:详见图纸及技术规范等 3.尺寸：详见图纸及技术规范等 4.本体连配件、辅材、组装、固定、安装、编程、金属软管、配线、接线、配合调试、补漆等 5.未尽事宜详见施工图纸及技术规范、满足施工要求和使用要求。 | 个 | 662
37 | 030404034015 | 面板 | 1.名称：四位连体面板（USB五孔插座+卧室灯/壁灯+阅读灯/夜灯+总控） 2.安装方式:详见图纸及技术规范等 3.尺寸：详见图纸及技术规范等 4.本体连配件、辅材、组装、固定、安装、编程、金属软管、配线、接线、配合调试、补漆等 5.未尽事宜详见施工图纸及技术规范、满足施工要求和使用要求。 | 个 | 347
38 | 030404034016 | 面板 | 1.名称：四位连体面板（总控+夜灯/阅读灯+台灯/卧室灯+USB五孔插座） 2.安装方式:详见图纸及技术规范等 3.尺寸：详见图纸及技术规范等 4.本体连配件、辅材、组装、固定、安装、编程、金属软管、配线、接线、配合调试、补漆等 5.未尽事宜详见施工图纸及技术规范、满足施工要求和使用要求。 | 个 | 347
39 | 030404034069 | 面板 | 1.名称：单体面板（窗帘控制） 2.安装方式:详见图纸及技术规范等 3.尺寸：详见图纸及技术规范等 4.本体连配件、辅材、组装、固定、安装、编程、金属软管、配线、接线、配合调试、补漆等 5.未尽事宜详见施工图纸及技术规范、满足施工要求和使用要求。 | 个 | 694
40 | 030404031003 | 小电器 | 1.名称：门铃 2.安装方式:详见图纸及技术规范等 3.规格型号：详见图纸及技术规范等 4.本体连配件、辅材、组装、固定、安装、编程、金属软管、配线、接线、配合调试、补漆等 5.未尽事宜详见施工图纸及技术规范、满足施工要求和使用要求。 | 个 | 347
41 | 030404031004 | 小电器 | 1.名称：门磁 2.安装方式:详见图纸及技术规范等 3.规格型号：详见图纸及技术规范等 4.本体连配件、辅材、组装、固定、安装、编程、金属软管、配线、接线、配合调试、补漆等 5.未尽事宜详见施工图纸及技术规范、满足施工要求和使用要求。 | 个 | 347
42 | 030502007002 | UTP CAT5e | 1.名称:UTP CAT5e 2.配线形式:详见图纸及技术要求 3.材质、规格:UTP CAT5e 4.配线部位:穿管/线槽敷设 5.接线、涮锡、焊接包头、挂牌、编号、标记、测试 6.满足安装规范及施工需求的安装预留 7.未尽事宜详见施工图纸及技术规范、满足施工要求和使用要求。 | m | 39905
小套房（JS-1/JS-2房型）共20套
43 | 030503004003 | 控制箱 | 1.名称:RCU箱体(RCU箱体为组装（含箱体、辅材等） 2.尺寸:700*550*150 3.本体连配件、辅材、组装、固定、安装、金属软管、配线、接线、接地、配合调试、补漆等 4.未尽事宜详见施工图纸及技术规范、满足施工要求和使用要求 | 台 | 20
44 | 080902003013 | 模块 | 1.名称：RCU主控模块 2.安装方式:箱体内 3.尺寸：详见图纸及技术规范等 4.本体连配件、辅材、组装、固定、安装、编程、金属软管、配线、接线、配合调试、补漆等 5.未尽事宜详见施工图纸及技术规范、满足施工要求和使用要求。 | 台 | 20
45 | 080902003014 | 模块 | 1.名称：电源模块2.1A 2.安装方式:箱体内 3.尺寸：详见图纸及技术规范等 4.本体连配件、辅材、组装、固定、安装、编程、金属软管、配线、接线、配合调试、补漆等 5.未尽事宜详见施工图纸及技术规范、满足施工要求和使用要求。 | 台 | 20
46 | 080902003015 | 模块 | 1.名称：1路应急模块 2.安装方式:箱体内 3.尺寸：详见图纸及技术规范等 4.本体连配件、辅材、组装、固定、安装、编程、金属软管、配线、接线、配合调试、补漆等 5.未尽事宜详见施工图纸及技术规范、满足施工要求和使用要求。 | 台 | 20
47 | 080902003016 | 模块 | 1.名称：8路16A继电器模块 2.安装方式:箱体内 3.尺寸：详见图纸及技术规范等 4.本体连配件、辅材、组装、固定、安装、编程、金属软管、配线、接线、配合调试、补漆等 5.未尽事宜详见施工图纸及技术规范、满足施工要求和使用要求。 | 台 | 40
48 | 080902003018 | 模块 | 1.名称：10A空调驱动模块 2.安装方式:箱体内 3.尺寸：详见图纸及技术规范等 4.本体连配件、辅材、组装、固定、安装、编程、金属软管、配线、接线、配合调试、补漆等 5.未尽事宜详见施工图纸及技术规范、满足施工要求和使用要求。 | 台 | 40
49 | 030404034018 | 面板 | 1.名称：二位连体面板（五孔插座+五孔插座）（仅供应） 2.尺寸：详见图纸及技术规范等 3.未尽事宜详见施工图纸及技术规范、满足施工要求和使用要求。 | 个 | 20
50 | 030404034019 | 面板 | 1.名称：二位连体面板（剃须刀插座+五孔插座）（仅供应） 2.尺寸：详见图纸及技术规范等 3.未尽事宜详见施工图纸及技术规范、满足施工要求和使用要求。 | 个 | 20
51 | 030404034020 | 面板 | 1.名称：二位连体面板（USB五孔插座+USB五孔插座）（仅供应） 2.尺寸：详见图纸及技术规范等 3.未尽事宜详见施工图纸及技术规范、满足施工要求和使用要求。 | 个 | 20
52 | 030404034074 | 面板 | 1.名称：二位连体面板（五孔插座+五孔插座）（仅供应） 2.尺寸：详见图纸及技术规范等 3.未尽事宜详见施工图纸及技术规范、满足施工要求和使用要求。 | 个 | 20
53 | 030404034021 | 面板 | 1.名称：单体面板（明亮/柔和） 2.安装方式:详见图纸及技术规范等 3.尺寸：详见图纸及技术规范等 4.本体连配件、辅材、组装、固定、安装、编程、金属软管、配线、接线、配合调试、补漆等 5.未尽事宜详见施工图纸及技术规范、满足施工要求和使用要求。 | 个 | 20
54 | 030404034022 | 面板 | 1.名称：单体面板（卫生间灯） 2.安装方式:详见图纸及技术规范等 3.尺寸：详见图纸及技术规范等 4.本体连配件、辅材、组装、固定、安装、编程、金属软管、配线、接线、配合调试、补漆等 5.未尽事宜详见施工图纸及技术规范、满足施工要求和使用要求。 | 个 | 20
55 | 030404034071 | 面板 | 1.名称：三位连体面板（插卡取电+清理/勿扰+廊灯） 2.安装方式:详见图纸及技术规范等 3.尺寸：详见图纸及技术规范等 4.本体连配件、辅材、组装、固定、安装、编程、金属软管、配线、接线、配合调试、补漆等 5.未尽事宜详见施工图纸及技术规范、满足施工要求和使用要求。 | 个 | 20
56 | 030404034049 | 面板 | 1.名称：二位连体面板（浴帘开/浴帘关+温控器） 2.安装方式:详见图纸及技术规范等 3.尺寸：详见图纸及技术规范等 4.本体连配件、辅材、组装、固定、安装、编程、金属软管、配线、接线、配合调试、补漆等 5.未尽事宜详见施工图纸及技术规范、满足施工要求和使用要求。 | 个 | 20
57 | 030404034072 | 面板 | 1.名称：单体面板（温控器） 2.安装方式:详见图纸及技术规范等 3.尺寸：详见图纸及技术规范等 4.本体连配件、辅材、组装、固定、安装、编程、金属软管、配线、接线、配合调试、补漆等 5.未尽事宜详见施工图纸及技术规范、满足施工要求和使用要求。 | 个 | 20
58 | 030404034050 | 面板 | 1.名称：单体面板（衣帽间灯） 2.安装方式:详见图纸及技术规范等 3.尺寸：详见图纸及技术规范等 4.本体连配件、辅材、组装、固定、安装、编程、金属软管、配线、接线、配合调试、补漆等 5.未尽事宜详见施工图纸及技术规范、满足施工要求和使用要求。 | 个 | 40
59 | 030404034073 | 面板 | 1.名称：二位连体面板（浴室开关+窗帘开/窗帘关/窗纱开/窗纱关） 2.安装方式:详见图纸及技术规范等 3.尺寸：详见图纸及技术规范等 4.本体连配件、辅材、组装、固定、安装、编程、金属软管、配线、接线、配合调试、补漆等 5.未尽事宜详见施工图纸及技术规范、满足施工要求和使用要求。 | 个 | 20
60 | 030404034051 | 面板 | 1.名称：二位连体面板（温控器+窗帘开/窗帘关/窗纱开/窗纱关） 2.安装方式:详见图纸及技术规范等 3.尺寸：详见图纸及技术规范等 4.本体连配件、辅材、组装、固定、安装、编程、金属软管、配线、接线、配合调试、补漆等 5.未尽事宜详见施工图纸及技术规范、满足施工要求和使用要求。 | 个 | 20
61 | 030404034023 | 面板 | 1.名称：四位连体面板（USB五孔插座+卧室灯/壁灯+阅读灯/夜灯+总控） 2.安装方式:详见图纸及技术规范等 3.尺寸：详见图纸及技术规范等 4.本体连配件、辅材、组装、固定、安装、编程、金属软管、配线、接线、配合调试、补漆等 5.未尽事宜详见施工图纸及技术规范、满足施工要求和使用要求。 | 个 | 20
62 | 030404034024 | 面板 | 1.名称：四位连体面板（总控+夜灯/阅读灯+台灯/卧室灯+USB五孔插座） 2.安装方式:详见图纸及技术规范等 3.尺寸：详见图纸及技术规范等 4.本体连配件、辅材、组装、固定、安装、编程、金属软管、配线、接线、配合调试、补漆等 5.未尽事宜详见施工图纸及技术规范、满足施工要求和使用要求。 | 个 | 20
63 | 030404031005 | 小电器 | 1.名称：门铃 2.安装方式:详见图纸及技术规范等 3.规格型号：详见图纸及技术规范等 4.本体连配件、辅材、组装、固定、安装、编程、金属软管、配线、接线、配合调试、补漆等 5.未尽事宜详见施工图纸及技术规范、满足施工要求和使用要求。 | 个 | 20
64 | 030404031006 | 小电器 | 1.名称：门磁 2.安装方式:详见图纸及技术规范等 3.规格型号：详见图纸及技术规范等 4.本体连配件、辅材、组装、固定、安装、编程、金属软管、配线、接线、配合调试、补漆等 5.未尽事宜详见施工图纸及技术规范、满足施工要求和使用要求。 | 个 | 20
65 | 030502007003 | UTP CAT5e | 1.名称:UTP CAT5e 2.配线形式:详见图纸及技术要求 3.材质、规格:UTP CAT5e 4.配线部位:穿管/线槽敷设 5.接线、涮锡、焊接包头、挂牌、编号、标记、测试 6.满足安装规范及施工需求的安装预留 7.未尽事宜详见施工图纸及技术规范、满足施工要求和使用要求。 | m | 3840
套房（DS-1/DS-1A房型）共8套
66 | 030503004004 | 控制箱 | 1.名称:RCU箱体(RCU箱体为组装（含箱体、辅材等） 2.尺寸:800*550*150 3.本体连配件、辅材、组装、固定、安装、金属软管、配线、接线、接地、配合调试、补漆等 4.未尽事宜详见施工图纸及技术规范、满足施工要求和使用要求 | 台 | 8
67 | 080902003019 | 模块 | 1.名称：RCU主控模块 2.安装方式:箱体内 3.尺寸：详见图纸及技术规范等 4.本体连配件、辅材、组装、固定、安装、编程、金属软管、配线、接线、配合调试、补漆等 5.未尽事宜详见施工图纸及技术规范、满足施工要求和使用要求。 | 台 | 8
68 | 080902003020 | 模块 | 1.名称：电源模块2.1A 2.安装方式:箱体内 3.尺寸：详见图纸及技术规范等 4.本体连配件、辅材、组装、固定、安装、编程、金属软管、配线、接线、配合调试、补漆等 5.未尽事宜详见施工图纸及技术规范、满足施工要求和使用要求。 | 台 | 8
69 | 080902003021 | 模块 | 1.名称：1路应急模块 2.安装方式:箱体内 3.尺寸：详见图纸及技术规范等 4.本体连配件、辅材、组装、固定、安装、编程、金属软管、配线、接线、配合调试、补漆等 5.未尽事宜详见施工图纸及技术规范、满足施工要求和使用要求。 | 台 | 8
70 | 080902003022 | 模块 | 1.名称：8路16A继电器模块 2.安装方式:箱体内 3.尺寸：详见图纸及技术规范等 4.本体连配件、辅材、组装、固定、安装、编程、金属软管、配线、接线、配合调试、补漆等 5.未尽事宜详见施工图纸及技术规范、满足施工要求和使用要求。 | 台 | 16
71 | 080902003023 | 模块 | 1.名称：5路16A继电器模块 2.安装方式:箱体内 3.尺寸：详见图纸及技术规范等 4.本体连配件、辅材、组装、固定、安装、编程、金属软管、配线、接线、配合调试、补漆等 5.未尽事宜详见施工图纸及技术规范、满足施工要求和使用要求。 | 台 | 8
72 | 080902003024 | 模块 | 1.名称：10路空调驱动模块 2.安装方式:箱体内 3.尺寸：详见图纸及技术规范等 4.本体连配件、辅材、组装、固定、安装、编程、金属软管、配线、接线、配合调试、补漆等 5.未尽事宜详见施工图纸及技术规范、满足施工要求和使用要求。 | 台 | 8
73 | 080902003040 | 模块 | 1.名称：5路空调驱动模块 2.安装方式:箱体内 3.尺寸：详见图纸及技术规范等 4.本体连配件、辅材、组装、固定、安装、编程、金属软管、配线、接线、配合调试、补漆等 5.未尽事宜详见施工图纸及技术规范、满足施工要求和使用要求。 | 台 | 8
74 | 080902003041 | 模块 | 1.名称：6路通讯扩展模块 2.安装方式:箱体内 3.尺寸：详见图纸及技术规范等 4.本体连配件、辅材、组装、固定、安装、编程、金属软管、配线、接线、配合调试、补漆等 5.未尽事宜详见施工图纸及技术规范、满足施工要求和使用要求。 | 台 | 8
75 | 030404034025 | 面板 | 1.名称：三位连体面板（插卡取电+清理/勿扰+廊灯）（仅供应） 2.尺寸：详见图纸及技术规范等 3.未尽事宜详见施工图纸及技术规范、满足施工要求和使用要求。 | 个 | 8
76 | 030404034026 | 面板 | 1.名称：二位连体面板（五孔插座+五孔插座）（仅供应） 2.尺寸：详见图纸及技术规范等 3.未尽事宜详见施工图纸及技术规范、满足施工要求和使用要求。 | 个 | 8
77 | 030404034027 | 面板 | 1.名称：二位连体面板（剃须刀插座+五孔插座）（仅供应） 2.尺寸：详见图纸及技术规范等 3.未尽事宜详见施工图纸及技术规范、满足施工要求和使用要求。 | 个 | 8
78 | 030404034028 | 面板 | 1.名称：二位连体面板（USB五孔插座+USB五孔插座）（仅供应） 2.尺寸：详见图纸及技术规范等 3.未尽事宜详见施工图纸及技术规范、满足施工要求和使用要求。 | 个 | 8
79 | 030404034055 | 面板 | 1.名称：二位连体面板（五孔插座+五孔插座）（仅供应） 2.尺寸：详见图纸及技术规范等 3.未尽事宜详见施工图纸及技术规范、满足施工要求和使用要求。 | 个 | 8
80 | 030404034029 | 面板 | 1.名称：单体面板（客厅灯/卧室灯） 2.安装方式:详见图纸及技术规范等 3.尺寸：详见图纸及技术规范等 4.本体连配件、辅材、组装、固定、安装、编程、金属软管、配线、接线、配合调试、补漆等 5.未尽事宜详见施工图纸及技术规范、满足施工要求和使用要求。 | 个 | 8
81 | 030404034077 | 面板 | 1.名称：单体面板（浴室筒灯/浴室灯带） 2.安装方式:详见图纸及技术规范等 3.尺寸：详见图纸及技术规范等 4.本体连配件、辅材、组装、固定、安装、编程、金属软管、配线、接线、配合调试、补漆等 5.未尽事宜详见施工图纸及技术规范、满足施工要求和使用要求。 | 个 | 8
82 | 030404034030 | 面板 | 1.名称：单体面板（卫生间灯） 2.安装方式:详见图纸及技术规范等 3.尺寸：详见图纸及技术规范等 4.本体连配件、辅材、组装、固定、安装、编程、金属软管、配线、接线、配合调试、补漆等 5.未尽事宜详见施工图纸及技术规范、满足施工要求和使用要求。 | 个 | 8
83 | 030404034052 | 面板 | 1.名称：单体面板（衣帽间灯） 2.安装方式:详见图纸及技术规范等 3.尺寸：详见图纸及技术规范等 4.本体连配件、辅材、组装、固定、安装、编程、金属软管、配线、接线、配合调试、补漆等 5.未尽事宜详见施工图纸及技术规范、满足施工要求和使用要求。 | 个 | 8
84 | 030404034053 | 面板 | 1.名称：三位连体面板（温控器+浴室筒灯/浴室灯带+衣帽灯） 2.安装方式:详见图纸及技术规范等 3.尺寸：详见图纸及技术规范等 4.本体连配件、辅材、组装、固定、安装、编程、金属软管、配线、接线、配合调试、补漆等 5.未尽事宜详见施工图纸及技术规范、满足施工要求和使用要求。 | 个 | 8
85 | 030404034075 | 面板 | 1.名称：三位连体面板（温控器+窗帘开/窗帘关/窗纱开/窗纱关+明亮/柔和） 2.安装方式:详见图纸及技术规范等 3.尺寸：详见图纸及技术规范等 4.本体连配件、辅材、组装、固定、安装、编程、金属软管、配线、接线、配合调试、补漆等 5.未尽事宜详见施工图纸及技术规范、满足施工要求和使用要求。 | 个 | 8
86 | 030404034076 | 面板 | 1.名称：二位连体面板（温控器+遮光帘/纱帘） 2.安装方式:详见图纸及技术规范等 3.尺寸：详见图纸及技术规范等 4.本体连配件、辅材、组装、固定、安装、编程、金属软管、配线、接线、配合调试、补漆等 5.未尽事宜详见施工图纸及技术规范、满足施工要求和使用要求。 | 个 | 8
87 | 030404034031 | 面板 | 1.名称：四位连体面板（USB五孔插座+卧室灯/壁灯+阅读灯/夜灯+总控） 2.安装方式:详见图纸及技术规范等 3.尺寸：详见图纸及技术规范等 4.本体连配件、辅材、组装、固定、安装、编程、金属软管、配线、接线、配合调试、补漆等 5.未尽事宜详见施工图纸及技术规范、满足施工要求和使用要求。 | 个 | 8
88 | 030404034032 | 面板 | 1.名称：四位连体面板（总控+夜灯/阅读灯+台灯/卧室灯+USB五孔插座） 2.安装方式:详见图纸及技术规范等 3.尺寸：详见图纸及技术规范等 4.本体连配件、辅材、组装、固定、安装、编程、金属软管、配线、接线、配合调试、补漆等 5.未尽事宜详见施工图纸及技术规范、满足施工要求和使用要求。 | 个 | 8
89 | 030404031007 | 小电器 | 1.名称：门铃 2.安装方式:详见图纸及技术规范等 3.规格型号：详见图纸及技术规范等 4.本体连配件、辅材、组装、固定、安装、编程、金属软管、配线、接线、配合调试、补漆等 5.未尽事宜详见施工图纸及技术规范、满足施工要求和使用要求。 | 个 | 8
90 | 030404031008 | 小电器 | 1.名称：门磁 2.安装方式:详见图纸及技术规范等 3.规格型号：详见图纸及技术规范等 4.本体连配件、辅材、组装、固定、安装、编程、金属软管、配线、接线、配合调试、补漆等 5.未尽事宜详见施工图纸及技术规范、满足施工要求和使用要求。 | 个 | 8
91 | 030502007004 | UTP CAT5e | 1.名称:UTP CAT5e 2.配线形式:详见图纸及技术要求 3.材质、规格:UTP CAT5e 4.配线部位:穿管/线槽敷设 5.接线、涮锡、焊接包头、挂牌、编号、标记、测试 6.满足安装规范及施工需求的安装预留 7.未尽事宜详见施工图纸及技术规范、满足施工要求和使用要求。 | m | 1576
豪华套房（DS-2房型）共2套
92 | 030503004005 | 控制箱 | 1.名称:RCU箱体(RCU箱体为组装（含箱体、辅材等） 2.尺寸:800*550*150 3.本体连配件、辅材、组装、固定、安装、金属软管、配线、接线、接地、配合调试、补漆等 4.未尽事宜详见施工图纸及技术规范、满足施工要求和使用要求 | 台 | 2
93 | 080902003025 | 模块 | 1.名称：RCU主控模块 2.安装方式:箱体内 3.尺寸：详见图纸及技术规范等 4.本体连配件、辅材、组装、固定、安装、编程、金属软管、配线、接线、配合调试、补漆等 5.未尽事宜详见施工图纸及技术规范、满足施工要求和使用要求。 | 台 | 2
94 | 080902003026 | 模块 | 1.名称：电源模块2.1A 2.安装方式:箱体内 3.尺寸：详见图纸及技术规范等 4.本体连配件、辅材、组装、固定、安装、编程、金属软管、配线、接线、配合调试、补漆等 5.未尽事宜详见施工图纸及技术规范、满足施工要求和使用要求。 | 台 | 2
95 | 080902003027 | 模块 | 1.名称：1路应急模块 2.安装方式:箱体内 3.尺寸：详见图纸及技术规范等 4.本体连配件、辅材、组装、固定、安装、编程、金属软管、配线、接线、配合调试、补漆等 5.未尽事宜详见施工图纸及技术规范、满足施工要求和使用要求。 | 台 | 2
96 | 080902003028 | 模块 | 1.名称：8路16A继电器模块 2.安装方式:箱体内 3.尺寸：详见图纸及技术规范等 4.本体连配件、辅材、组装、固定、安装、编程、金属软管、配线、接线、配合调试、补漆等 5.未尽事宜详见施工图纸及技术规范、满足施工要求和使用要求。 | 台 | 6
97 | 080902003030 | 模块 | 1.名称：10路空调驱动模块 2.安装方式:箱体内 3.尺寸：详见图纸及技术规范等 4.本体连配件、辅材、组装、固定、安装、编程、金属软管、配线、接线、配合调试、补漆等 5.未尽事宜详见施工图纸及技术规范、满足施工要求和使用要求。 | 台 | 2
98 | 080902003042 | 模块 | 1.名称：5路空调驱动模块 2.安装方式:箱体内 3.尺寸：详见图纸及技术规范等 4.本体连配件、辅材、组装、固定、安装、编程、金属软管、配线、接线、配合调试、补漆等 5.未尽事宜详见施工图纸及技术规范、满足施工要求和使用要求。 | 台 | 2
99 | 080902003043 | 模块 | 1.名称：6路通讯扩展模块 2.安装方式:箱体内 3.尺寸：详见图纸及技术规范等 4.本体连配件、辅材、组装、固定、安装、编程、金属软管、配线、接线、配合调试、补漆等 5.未尽事宜详见施工图纸及技术规范、满足施工要求和使用要求。 | 台 | 2
100 | 030404034078 | 面板 | 1.名称：三位连体面板（插卡取电+清理/勿扰+廊灯）（仅供应） 2.尺寸：详见图纸及技术规范等 3.未尽事宜详见施工图纸及技术规范、满足施工要求和使用要求。 | 个 | 2
101 | 030404034034 | 面板 | 1.名称：二位连体面板（五孔插座+五孔插座）（仅供应） 2.尺寸：详见图纸及技术规范等 3.未尽事宜详见施工图纸及技术规范、满足施工要求和使用要求。 | 个 | 2
102 | 030404034035 | 面板 | 1.名称：二位连体面板（剃须刀插座+五孔插座）（仅供应） 2.尺寸：详见图纸及技术规范等 3.未尽事宜详见施工图纸及技术规范、满足施工要求和使用要求。 | 个 | 2
103 | 030404034036 | 面板 | 1.名称：二位连体面板（USB五孔插座+USB五孔插座）（仅供应） 2.尺寸：详见图纸及技术规范等 3.未尽事宜详见施工图纸及技术规范、满足施工要求和使用要求。 | 个 | 2
104 | 030404034037 | 面板 | 1.名称：单体面板（卧室灯） 2.安装方式:详见图纸及技术规范等 3.尺寸：详见图纸及技术规范等 4.本体连配件、辅材、组装、固定、安装、编程、金属软管、配线、接线、配合调试、补漆等 5.未尽事宜详见施工图纸及技术规范、满足施工要求和使用要求。 | 个 | 2
105 | 030404034056 | 面板 | 1.名称：单体面板（衣帽间灯） 2.安装方式:详见图纸及技术规范等 3.尺寸：详见图纸及技术规范等 4.本体连配件、辅材、组装、固定、安装、编程、金属软管、配线、接线、配合调试、补漆等 5.未尽事宜详见施工图纸及技术规范、满足施工要求和使用要求。 | 个 | 2
106 | 030404034039 | 面板 | 1.名称：五位连体面板（USB五孔插座+遮光帘/纱帘+卧室灯/壁灯+阅读灯/夜灯+总控） 2.安装方式:详见图纸及技术规范等 3.尺寸：详见图纸及技术规范等 4.本体连配件、辅材、组装、固定、安装、编程、金属软管、配线、接线、配合调试、补漆等 5.未尽事宜详见施工图纸及技术规范、满足施工要求和使用要求。 | 个 | 2
107 | 030404034040 | 面板 | 1.名称：四位连体面板（总控+夜灯/阅读灯+台灯/卧室灯+USB五孔插座） 2.安装方式:详见图纸及技术规范等 3.尺寸：详见图纸及技术规范等 4.本体连配件、辅材、组装、固定、安装、编程、金属软管、配线、接线、配合调试、补漆等 5.未尽事宜详见施工图纸及技术规范、满足施工要求和使用要求。 | 个 | 2
108 | 030404034079 | 面板 | 1.名称：四位连体面板（温控器+遮光帘/纱帘+明亮/柔和+卫生间灯） 2.安装方式:详见图纸及技术规范等 3.尺寸：详见图纸及技术规范等 4.本体连配件、辅材、组装、固定、安装、编程、金属软管、配线、接线、配合调试、补漆等 5.未尽事宜详见施工图纸及技术规范、满足施工要求和使用要求。 | 个 | 2
109 | 030404034080 | 面板 | 1.名称：三位连体面板（温控器+窗帘开/窗帘关+浴室筒灯/浴室灯带） 2.安装方式:详见图纸及技术规范等 3.尺寸：详见图纸及技术规范等 4.本体连配件、辅材、组装、固定、安装、编程、金属软管、配线、接线、配合调试、补漆等 5.未尽事宜详见施工图纸及技术规范、满足施工要求和使用要求。 | 个 | 2
110 | 030404034081 | 面板 | 1.名称：三位连体面板（户外观景灯/户外壁灯+遮光帘/纱帘+温控器） 2.安装方式:详见图纸及技术规范等 3.尺寸：详见图纸及技术规范等 4.本体连配件、辅材、组装、固定、安装、编程、金属软管、配线、接线、配合调试、补漆等 5.未尽事宜详见施工图纸及技术规范、满足施工要求和使用要求。 | 个 | 2
111 | 030404034059 | 面板 | 1.名称：二位连体面板（户外观景灯/户外壁灯+遮光帘/纱帘） 2.安装方式:详见图纸及技术规范等 3.尺寸：详见图纸及技术规范等 4.本体连配件、辅材、组装、固定、安装、编程、金属软管、配线、接线、配合调试、补漆等 5.未尽事宜详见施工图纸及技术规范、满足施工要求和使用要求。 | 个 | 2
112 | 030404031009 | 小电器 | 1.名称：门铃 2.安装方式:详见图纸及技术规范等 3.规格型号：详见图纸及技术规范等 4.本体连配件、辅材、组装、固定、安装、编程、金属软管、配线、接线、配合调试、补漆等 5.未尽事宜详见施工图纸及技术规范、满足施工要求和使用要求。 | 个 | 2
113 | 030404031010 | 小电器 | 1.名称：门磁 2.安装方式:详见图纸及技术规范等 3.规格型号：详见图纸及技术规范等 4.本体连配件、辅材、组装、固定、安装、编程、金属软管、配线、接线、配合调试、补漆等 5.未尽事宜详见施工图纸及技术规范、满足施工要求和使用要求。 | 个 | 2
114 | 030502007005 | UTP CAT5e | 1.名称:UTP CAT5e 2.配线形式:详见图纸及技术要求 3.材质、规格:UTP CAT5e 4.配线部位:穿管/线槽敷设 5.接线、涮锡、焊接包头、挂牌、编号、标记、测试 6.满足安装规范及施工需求的安装预留 7.未尽事宜详见施工图纸及技术规范、满足施工要求和使用要求。 | m | 438
总统套房（PS房型）共1套
115 | 030503004006 | 控制箱 | 1.名称:RCU箱体(RCU箱体为组装（含箱体、辅材等） 2.尺寸:850*550*150 3.本体连配件、辅材、组装、固定、安装、金属软管、配线、接线、接地、配合调试、补漆等 4.未尽事宜详见施工图纸及技术规范、满足施工要求和使用要求 | 台 | 1
116 | 080902003031 | 模块 | 1.名称：RCU主控模块 2.安装方式:箱体内 3.尺寸：详见图纸及技术规范等 4.本体连配件、辅材、组装、固定、安装、编程、金属软管、配线、接线、配合调试、补漆等 5.未尽事宜详见施工图纸及技术规范、满足施工要求和使用要求。 | 台 | 1
117 | 080902003032 | 模块 | 1.名称：电源模块4.2A 2.安装方式:箱体内 3.尺寸：详见图纸及技术规范等 4.本体连配件、辅材、组装、固定、安装、编程、金属软管、配线、接线、配合调试、补漆等 5.未尽事宜详见施工图纸及技术规范、满足施工要求和使用要求。 | 台 | 1
118 | 080902003033 | 模块 | 1.名称：2路应急模块 2.安装方式:箱体内 3.尺寸：详见图纸及技术规范等 4.本体连配件、辅材、组装、固定、安装、编程、金属软管、配线、接线、配合调试、补漆等 5.未尽事宜详见施工图纸及技术规范、满足施工要求和使用要求。 | 台 | 2
119 | 080902003037 | 模块 | 1.名称：16路干接点模块 2.安装方式:箱体内 3.尺寸：详见图纸及技术规范等 4.本体连配件、辅材、组装、固定、安装、编程、金属软管、配线、接线、配合调试、补漆等 5.未尽事宜详见施工图纸及技术规范、满足施工要求和使用要求。 | 台 | 1
120 | 080902003034 | 模块 | 1.名称：8路20A继电器模块 2.安装方式:箱体内 3.尺寸：详见图纸及技术规范等 4.本体连配件、辅材、组装、固定、安装、编程、金属软管、配线、接线、配合调试、补漆等 5.未尽事宜详见施工图纸及技术规范、满足施工要求和使用要求。 | 台 | 1
121 | 080902003038 | 模块 | 1.名称：8路16A继电器模块 2.安装方式:箱体内 3.尺寸：详见图纸及技术规范等 4.本体连配件、辅材、组装、固定、安装、编程、金属软管、配线、接线、配合调试、补漆等 5.未尽事宜详见施工图纸及技术规范、满足施工要求和使用要求。 | 台 | 4
122 | 080902003039 | 模块 | 1.名称：6路通讯扩展模块 2.安装方式:箱体内 3.尺寸：详见图纸及技术规范等 4.本体连配件、辅材、组装、固定、安装、编程、金属软管、配线、接线、配合调试、补漆等 5.未尽事宜详见施工图纸及技术规范、满足施工要求和使用要求。 | 台 | 1
123 | 080902003036 | 模块 | 1.名称：5路空调驱动模块 2.安装方式:箱体内 3.尺寸：详见图纸及技术规范等 4.本体连配件、辅材、组装、固定、安装、编程、金属软管、配线、接线、配合调试、补漆等 5.未尽事宜详见施工图纸及技术规范、满足施工要求和使用要求。 | 台 | 5
124 | 030404034042 | 面板 | 1.名称：二位连体面板（五孔插座+五孔插座）（仅供应） 2.尺寸：详见图纸及技术规范等 3.未尽事宜详见施工图纸及技术规范、满足施工要求和使用要求。 | 个 | 2
125 | 030404034043 | 面板 | 1.名称：二位连体面板（剃须刀插座+五孔插座）（仅供应） 2.尺寸：详见图纸及技术规范等 3.未尽事宜详见施工图纸及技术规范、满足施工要求和使用要求。 | 个 | 1
126 | 030404034044 | 面板 | 1.名称：二位连体面板（USB插座+USB五孔插座）（仅供应） 2.尺寸：详见图纸及技术规范等 3.未尽事宜详见施工图纸及技术规范、满足施工要求和使用要求。 | 个 | 2
127 | 030404034045 | 面板 | 1.名称：单体面板（过道筒灯） 2.安装方式:详见图纸及技术规范等 3.尺寸：详见图纸及技术规范等 4.本体连配件、辅材、组装、固定、安装、编程、金属软管、配线、接线、配合调试、补漆等 5.未尽事宜详见施工图纸及技术规范、满足施工要求和使用要求。 | 个 | 1
128 | 030404034046 | 面板 | 1.名称：单体面板（衣帽间灯/过道灯） 2.安装方式:详见图纸及技术规范等 3.尺寸：详见图纸及技术规范等 4.本体连配件、辅材、组装、固定、安装、编程、金属软管、配线、接线、配合调试、补漆等 5.未尽事宜详见施工图纸及技术规范、满足施工要求和使用要求。 | 个 | 1
129 | 030404034047 | 面板 | 1.名称：五位连体面板（USB五孔插座+遮光帘/纱帘+卧室灯/壁灯+阅读灯/夜灯+总控） 2.安装方式:详见图纸及技术规范等 3.尺寸：详见图纸及技术规范等 4.本体连配件、辅材、组装、固定、安装、编程、金属软管、配线、接线、配合调试、补漆等 5.未尽事宜详见施工图纸及技术规范、满足施工要求和使用要求。 | 个 | 1
130 | 030404034086 | 面板 | 1.名称：五位连体面板（温控器+温控器+遮光帘/纱帘+会客/用餐+酒吧） 2.安装方式:详见图纸及技术规范等 3.尺寸：详见图纸及技术规范等 4.本体连配件、辅材、组装、固定、安装、编程、金属软管、配线、接线、配合调试、补漆等 5.未尽事宜详见施工图纸及技术规范、满足施工要求和使用要求。 | 个 | 1
131 | 030404034048 | 面板 | 1.名称：四位连体面板（总控+夜灯/阅读灯+台灯/卧室灯+USB五孔插座） 2.安装方式:详见图纸及技术规范等 3.尺寸：详见图纸及技术规范等 4.本体连配件、辅材、组装、固定、安装、编程、金属软管、配线、接线、配合调试、补漆等 5.未尽事宜详见施工图纸及技术规范、满足施工要求和使用要求。 | 个 | 1
132 | 030404034063 | 面板 | 1.名称：三位连体面板（温控器+清理/勿扰+廊灯） 2.安装方式:详见图纸及技术规范等 3.尺寸：详见图纸及技术规范等 4.本体连配件、辅材、组装、固定、安装、编程、金属软管、配线、接线、配合调试、补漆等 5.未尽事宜详见施工图纸及技术规范、满足施工要求和使用要求。 | 个 | 1
133 | 030404034082 | 面板 | 1.名称：三位连体面板（温控器+浴室筒灯/灯带+衣帽间） 2.安装方式:详见图纸及技术规范等 3.尺寸：详见图纸及技术规范等 4.本体连配件、辅材、组装、固定、安装、编程、金属软管、配线、接线、配合调试、补漆等 5.未尽事宜详见施工图纸及技术规范、满足施工要求和使用要求。 | 个 | 1
134 | 030404034083 | 面板 | 1.名称：三位连体面板（户外观景灯/户外壁灯+遮光帘/纱帘+温控器） 2.安装方式:详见图纸及技术规范等 3.尺寸：详见图纸及技术规范等 4.本体连配件、辅材、组装、固定、安装、编程、金属软管、配线、接线、配合调试、补漆等 5.未尽事宜详见施工图纸及技术规范、满足施工要求和使用要求。 | 个 | 1
135 | 030404034084 | 面板 | 1.名称：三位连体面板（户外观景灯/户外壁灯+遮光帘/纱帘+办公） 2.安装方式:详见图纸及技术规范等 3.尺寸：详见图纸及技术规范等 4.本体连配件、辅材、组装、固定、安装、编程、金属软管、配线、接线、配合调试、补漆等 5.未尽事宜详见施工图纸及技术规范、满足施工要求和使用要求。 | 个 | 1
136 | 030404034085 | 面板 | 1.名称：二位连体面板（遮光帘开/关+客厅灯/廊灯） 2.安装方式:详见图纸及技术规范等 3.尺寸：详见图纸及技术规范等 4.本体连配件、辅材、组装、固定、安装、编程、金属软管、配线、接线、配合调试、补漆等 5.未尽事宜详见施工图纸及技术规范、满足施工要求和使用要求。 | 个 | 2
137 | 030404034066 | 面板 | 1.名称：单体面板（卫生间灯） 2.安装方式:详见图纸及技术规范等 3.尺寸：详见图纸及技术规范等 4.本体连配件、辅材、组装、固定、安装、编程、金属软管、配线、接线、配合调试、补漆等 5.未尽事宜详见施工图纸及技术规范、满足施工要求和使用要求。 | 个 | 1
138 | 030404034087 | 面板 | 1.名称：单体面板（厨房灯） 2.安装方式:详见图纸及技术规范等 3.尺寸：详见图纸及技术规范等 4.本体连配件、辅材、组装、固定、安装、编程、金属软管、配线、接线、配合调试、补漆等 5.未尽事宜详见施工图纸及技术规范、满足施工要求和使用要求。 | 个 | 1
139 | 030404034088 | 面板 | 1.名称：单体面板（卧室灯） 2.安装方式:详见图纸及技术规范等 3.尺寸：详见图纸及技术规范等 4.本体连配件、辅材、组装、固定、安装、编程、金属软管、配线、接线、配合调试、补漆等 5.未尽事宜详见施工图纸及技术规范、满足施工要求和使用要求。 | 个 | 1
140 | 030404031011 | 小电器 | 1.名称：门铃 2.安装方式:详见图纸及技术规范等 3.规格型号：详见图纸及技术规范等 4.本体连配件、辅材、组装、固定、安装、编程、金属软管、配线、接线、配合调试、补漆等 5.未尽事宜详见施工图纸及技术规范、满足施工要求和使用要求。 | 个 | 2
141 | 030404031012 | 小电器 | 1.名称：门磁 2.安装方式:详见图纸及技术规范等 3.规格型号：详见图纸及技术规范等 4.本体连配件、辅材、组装、固定、安装、编程、金属软管、配线、接线、配合调试、补漆等 5.未尽事宜详见施工图纸及技术规范、满足施工要求和使用要求。 | 个 | 2
142 | 030904001001 | 点型探测器 | 1.名称：红外探测器 2.安装方式:详见图纸及技术规范等 3.规格型号：详见图纸及技术规范等 4.本体连配件、辅材、组装、固定、安装、编程、金属软管、配线、接线、配合调试、补漆等 5.未尽事宜详见施工图纸及技术规范、满足施工要求和使用要求。 | 个 | 14
143 | 030502007006 | UTP CAT5e | 1.名称:UTP CAT5e 2.配线形式:详见图纸及技术要求 3.材质、规格:UTP CAT5e 4.配线部位:穿管/线槽敷设 5.接线、涮锡、焊接包头、挂牌、编号、标记、测试 6.满足安装规范及施工需求的安装预留 7.未尽事宜详见施工图纸及技术规范、满足施工要求和使用要求。 | m | 569
机房管理设备及调试等
144 | 030503001001 | 客房控制系统服务器 | 1.名称:客房控制系统服务器 2.类型:详见图纸及技术规范 3.本体组装、安装连辅材、配件、编程、系统软件安装、单体调试、接地等 4.未尽事宜详见施工图纸及技术规范、满足施工要求和使用要求 | 套 | 1
145 | 030504004001 | 客房控制系统软件 | 1.名称:客房控制系统软件 2.含与PMS系统接口 3.类型:详见图纸及技术规范 4.本体组装、安装连辅材、配件、连接、编程、单体调试、接地等 5.未尽事宜详见施工图纸及技术规范、满足施工要求和使用要求 | 套 | 1
146 | 030503001003 | 客房控制系统工作站 | 1.名称:客房控制系统工作站 2.类型:详见图纸及技术规范 3.本体组装、安装连辅材、配件、连接、编程、单体调试、接地等 4.未尽事宜详见施工图纸及技术规范、满足施工要求和使用要求 | 套 | 1
147 | 030502007007 | 六类双绞线 | 1.名称:六类双绞线 2.配线形式:详见图纸及技术要求 3.材质、规格:CAT6 4.配线部位:穿管/桥架敷设 5.接线、涮锡、焊接包头、挂牌、编号、标记、测试 6.满足安装规范及施工需求的安装预留 7.未尽事宜详见施工图纸及技术规范、满足施工要求和使用要求。 | m | 20000
148 | 030411001001 | 配管 | 1.名称:明配管 2.材质:紧定薄壁管JDG 3.规格:直径20mm 4.壁厚:详见图纸及技术规范 5.配置形式及部位:明敷 6.固定及绑扎、管堵、穿带线(穿引线)、管路防腐、防水及其他防护等、补漆、标识标牌、含过线盒、箱及盖板等 7.未尽事宜详见施工图纸及技术规范、满足施工要求和使用要求 | m | 10
149 | 030411006001 | 接线盒 | 1.名称:接线盒 2.未尽事宜详见施工图纸及技术规范、满足施工要求和使用要求 | 个 | 1
150 | 030503010001 | 客房控制系统调试 | 1.名称：客房控制系统调试 2.配合联调测试、配合系统试验运行、验交 | 系统 | 1
合 计

## 9、智能照明
分部分项工程和单价措施项目清单与计价表
工程名称：第九章 智能灯光控制系统
序号 | 子目编码 | 子目名称 | 子目特征描述 | 计量单位 | 工程量 | 金额（元）
[6 empty] | 乙供材料设备单价 | 施工单价 | 合价
1 | 030503001001 | 智能照明工作站 | 1.名称:智能照明工作站 2.类型:详见图纸及技术规范 3.本体组装、安装连辅材、配件、连接、配合调试、接地等 4.未尽事宜详见施工图纸及技术规范、满足施工要求和使用要求 | 套 | 1
2 | 030504004001 | 系统管理软件 | 1.名称:系统管理软件 2.类型:详见图纸及技术规范 3.本体组装、安装连辅材、配件、连接、配合调试、接地等 4.未尽事宜详见施工图纸及技术规范、满足施工要求和使用要求 | 套 | 0
3 | 080901006001 | 打印机 | 1.名称:智能照明系统打印机 2.类型:详见图纸及技术规范 3.本体组装、安装连辅材、连接、配合调试等 4.未尽事宜详见施工图纸及技术规范、满足施工要求和使用要求 | 台 | 1
4 | 080609003001 | 多功能网桥 | 1.名称:多功能网桥 2.类型:详见图纸及技术规范 3.本体组装、安装连辅材、配件、连接、配合调试等 4.未尽事宜详见施工图纸及技术规范、满足施工要求和使用要求 | 台 | 2
5 | 080609003002 | 接口网关 | 1.名称:接口网关 2.类型:详见图纸及技术规范 3.本体组装、安装连辅材、配件、连接、配合调试等 4.未尽事宜详见施工图纸及技术规范、满足施工要求和使用要求 | 台 | 1
6 | 080902003001 | 调光模块 | 1.名称：4路0-10V调光模块（DM410FD） 2.安装方式:配电箱内 3.尺寸：162*87*73 4.本体连配件、辅材、组装、固定、安装、编程、金属软管、配线、接线、配合调试、补漆等 5.未尽事宜详见施工图纸及技术规范、满足施工要求和使用要求。 | 台 | 111
7 | 080902003002 | 调光模块 | 1.名称：12路20A/路开关控制模块（DR1220-LC） 2.安装方式:配电箱内 3.尺寸：230*110*75 4.本体连配件、辅材、组装、固定、安装、编程、金属软管、配线、接线、配合调试、补漆等 5.未尽事宜详见施工图纸及技术规范、满足施工要求和使用要求。 | 台 | 2
8 | 080902003003 | 调光模块 | 1.名称：8路可控硅调光模块（DM802） 2.安装方式:配电箱内 3.尺寸：290*125*80 4.本体连配件、辅材、组装、固定、安装、编程、金属软管、配线、接线、配合调试、补漆等 5.未尽事宜详见施工图纸及技术规范、满足施工要求和使用要求。 | 台 | 14
9 | 080902003004 | 控制面板 | 1.名称：智能控制面板 2.安装方式:详见图纸及技术规范等 3.尺寸：详见图纸及技术规范等 4.本体连配件、辅材、组装、固定、安装、编程、金属软管、配线、接线、配合调试、补漆等 5.未尽事宜详见施工图纸及技术规范、满足施工要求和使用要求。 | 台 | 31
10 | 030503001002 | 电脑连接器 | 1.名称：电脑连接器（DN232-USB） 2.型号：详细技术参数见图纸及技术规范 3.本体连配件、辅材、组装、固定、安装、配线、接线、接地、编程、本体调试等 4.未尽事宜详见施工图纸及技术规范、满足施工要求和使用要求 | 套 | 1
11 | 080902003005 | 时钟管理器 | 1.名称：时钟管理器 2.安装方式:配电箱内 3.本体连配件、辅材、组装、固定、安装、编程、金属软管、配线、接线、配合调试、补漆等 4.未尽事宜详见施工图纸及技术规范、满足施工要求和使用要求。 | 台 | 1
12 | 030502007001 | UTP5e | 1.名称:UTP5e 2.配线形式:详见图纸及技术要求 3.材质、规格:UTP5e 4.配线部位:穿管/线槽敷设 5.接线、涮锡、焊接包头、挂牌、编号、标记、测试 6.满足安装规范及施工需求的安装预留 7.未尽事宜详见施工图纸及技术规范、满足施工要求和使用要求。 | m | 1500
13 | 030411004001 | 配线 | 1.名称:配线 2.配线形式:详见图纸及技术要求 3.材质、规格:WDZ-RVV2*1.0 4.配线部位:沿桥架敷设 5.接线、涮锡、焊接包头、挂牌、编号、标记、测试 6.满足安装规范及施工需求的安装预留 7.未尽事宜详见施工图纸及技术规范、满足施工要求和使用要求。 | m | 11443.88
14 | 030411004002 | 配线 | 1.名称:配线 2.配线形式:详见图纸及技术要求 3.材质、规格:WDZ-RVV2*1.0 4.配线部位:穿管敷设 5.接线、涮锡、焊接包头、挂牌、编号、标记、测试 6.满足安装规范及施工需求的安装预留 7.未尽事宜详见施工图纸及技术规范、满足施工要求和使用要求。 | m | 7628.92
15 | 030411001001 | 配管 | 1.名称:明配管 2.材质:紧定薄壁管JDG 3.规格:直径20mm 4.壁厚:详见图纸及技术规范 5.配置形式及部位:明敷 6.固定及绑扎、管堵、穿带线(穿引线)、管路防腐、防水及其他防护等、补漆、标识标牌、含过线盒、箱及盖板等 7.未尽事宜详见施工图纸及技术规范、满足施工要求和使用要求 | m | 10
16 | 030503010001 | 智能灯光系统调试 | 1.名称：智能灯光系统调试 2.联调测试、配合系统试验运行、验交 | 系统 | 1
合 计

## 10、程控电话
分部分项工程和单价措施项目清单与计价表
工程名称：第十章 用户电话交换系统
序号 | 子目编码 | 子目名称 | 子目特征描述 | 计量单位 | 工程量 | 金额（元）
[6 empty] | 乙供材料设备单价 | 施工单价 | 合价
1 | 031101027001 | 电话交换设备 | 1.名称：程控交换机（含软件及许可、服务器等） 2.型号：1000门（800模拟+200数字） 3.配置要求：详见图纸及技术规格书等 3.本体连配件、辅材、组装、固定、安装、配线、接线、接地、配合调试等 4.未尽事宜详见施工图纸及技术规范、满足施工要求和使用要求 | 架 | 1
2 | 031101028001 | 维护终端、打印机、话务台告警设备 | 1.名称：前台用IP话机 2.型号：详细技术参数见图纸及技术规范 3.本体连配件、辅材、组装、固定、安装、配线、接线、接地、配合调试等 4.未尽事宜详见施工图纸及技术规范、满足施工要求和使用要求 | 台 | 20
3 | 030504004001 | 话务台软件 | 1.名称:话务台软件 2.类型:详见图纸及技术规范 3.本体组装、安装连辅材、配件、连接、编程、单体调试、接地等 4.未尽事宜详见施工图纸及技术规范、满足施工要求和使用要求 | 套 | 0
4 | 030503001009 | 话务台录音系统 | 1.名称:话务台录音系统 2.类型:详见图纸及技术规范 3.本体组装、安装连辅材、配件、配合调试、接地等 4.未尽事宜详见施工图纸及技术规范、满足施工要求和使用要求 | 套 | 0
5 | 030503001008 | 话务台专用PC | 1.名称:话务台专用PC 2.类型:详见图纸及技术规范 3.本体组装、安装连辅材、配件、配合调试、接地等 4.未尽事宜详见施工图纸及技术规范、满足施工要求和使用要求 | 套 | 4
6 | 030503001010 | 录音系统工控机 | 1.名称:录音系统工控机 2.类型:详见图纸及技术规范 3.本体组装、安装连辅材、配件、配合调试、接地等 4.未尽事宜详见施工图纸及技术规范、满足施工要求和使用要求 | 套 | 1
7 | 031101028002 | 维护终端、打印机、话务台告警设备 | 1.名称：话务台IP话机 2.型号：详细技术参数见图纸及技术规范 3.本体连配件、辅材、组装、固定、安装、配线、接线、接地、配合调试等 4.未尽事宜详见施工图纸及技术规范、满足施工要求和使用要求 | 台 | 4
8 | 030503001011 | 语音信箱系统 | 1.名称:语音信箱系统 2.类型:详见图纸及技术规范 3.本体组装、安装连辅材、配件、配合调试、接地等 4.未尽事宜详见施工图纸及技术规范、满足施工要求和使用要求 | 套 | 0
9 | 080901006001 | 打印机 | 1.名称:用户电话交换系统打印机 2.类型:详见图纸及技术规范 3.本体组装、安装连辅材、连接、单体调试等 4.未尽事宜详见施工图纸及技术规范、满足施工要求和使用要求 | 台 | 1
10 | 030503010001 | 用户电话交换系统调试 | 1.名称：用户电话交换系统调试 2.配合联调测试、配合系统试验运行、验交 | 系统 | 1
合 计

## 11、计算机网络
分部分项工程和单价措施项目清单与计价表
工程名称：第十一章 计算机网络系统
序号 | 子目编码 | 子目名称 | 子目特征描述 | 计量单位 | 工程量 | 金额（元）
[6 empty] | 乙供材料设备单价 | 施工单价 | 合价
1 | 080901001001 | 核心交换机 | 1.名称:办公网核心交换机 2.型号、规格:详见图纸及技术规范 3.本体连附件固定、安装、配线、接线、接地、配合调试、补漆等 4.未尽事宜详见施工图纸及技术规范、满足施工要求和使用要求 | 套 | 2
2 | 03B001 | 千兆多模光模块 | 1.名称:千兆多模光模块 2.型号、规格:详见图纸及技术规范 3.本体连附件固定、安装、配线、接线、接地、配合调试、补漆等 4.未尽事宜详见施工图纸及技术规范、满足施工要求和使用要求 | 个 | 188
3 | 03B002 | 万兆单模光模块 | 1.名称:万兆单模光模块 2.型号、规格:详见图纸及技术规范 3.本体连附件固定、安装、配线、接线、接地、配合调试、补漆等 4.未尽事宜详见施工图纸及技术规范、满足施工要求和使用要求 | 个 | 4
4 | 080901001002 | 办公网24口千兆非POE交换机 | 1.名称:办公网24口千兆非POE交换机 2.型号、规格:详见图纸及技术规范 3.本体连附件固定、安装、配线、接线、接地、配合调试、补漆等 4.未尽事宜详见施工图纸及技术规范、满足施工要求和使用要求 | 套 | 34
5 | 080901001003 | 办公网24口千兆POE交换机 | 1.名称:办公网24口千兆POE交换机 2.型号、规格:详见图纸及技术规范 3.本体连附件固定、安装、配线、接线、接地、配合调试、补漆等 4.未尽事宜详见施工图纸及技术规范、满足施工要求和使用要求 | 套 | 12
6 | 080901001004 | 核心交换机 | 1.名称:客用网核心交换机 2.型号、规格:详见图纸及技术规范 3.本体连附件固定、安装、配线、接线、接地、配合调试、补漆等 4.未尽事宜详见施工图纸及技术规范、满足施工要求和使用要求 | 套 | 2
7 | 03B003 | 千兆多模光模块 | 1.名称:千兆多模光模块 2.型号、规格:详见图纸及技术规范 3.本体连附件固定、安装、配线、接线、接地、配合调试、补漆等 4.未尽事宜详见施工图纸及技术规范、满足施工要求和使用要求 | 个 | 136
8 | 03B004 | 万兆单模光模块 | 1.名称:万兆单模光模块 2.型号、规格:详见图纸及技术规范 3.本体连附件固定、安装、配线、接线、接地、配合调试、补漆等 4.未尽事宜详见施工图纸及技术规范、满足施工要求和使用要求 | 个 | 4
9 | 080901001005 | 客用网24口千兆交换机 | 1.名称:客用网24口千兆交换机 2.型号、规格:详见图纸及技术规范 3.本体连附件固定、安装、配线、接线、接地、配合调试、补漆等 4.未尽事宜详见施工图纸及技术规范、满足施工要求和使用要求 | 套 | 1
10 | 080901001007 | 客用网24口千兆POE交换机 | 1.名称:客用网24口千兆POE交换机 2.型号、规格:详见图纸及技术规范 3.本体连附件固定、安装、配线、接线、接地、配合调试、补漆等 4.未尽事宜详见施工图纸及技术规范、满足施工要求和使用要求 | 套 | 31
11 | 080901001008 | 核心交换机 | 1.名称:设备网核心交换机 2.型号、规格:详见图纸及技术规范 3.本体连附件固定、安装、配线、接线、接地、配合调试、补漆等 4.未尽事宜详见施工图纸及技术规范、满足施工要求和使用要求 | 套 | 1
12 | 03B005 | 千兆多模光模块 | 1.名称:千兆多模光模块 2.型号、规格:详见图纸及技术规范 3.本体连附件固定、安装、配线、接线、接地、配合调试、补漆等 4.未尽事宜详见施工图纸及技术规范、满足施工要求和使用要求 | 个 | 48
13 | 080901001009 | 设备网24口千兆非POE交换机 | 1.名称:设备网24口千兆非POE交换机 2.型号、规格:详见图纸及技术规范 3.本体连附件固定、安装、配线、接线、接地、配合调试、补漆等 4.未尽事宜详见施工图纸及技术规范、满足施工要求和使用要求 | 套 | 2
14 | 080901001010 | 设备网24口千兆POE交换机 | 1.名称:设备网24口千兆POE交换机 2.型号、规格:详见图纸及技术规范 3.本体连附件固定、安装、配线、接线、接地、配合调试、补漆等 4.未尽事宜详见施工图纸及技术规范、满足施工要求和使用要求 | 套 | 20
15 | 080901001011 | 设备网24口千兆POE交换机 | 1.名称:设备网24口千兆POE交换机（明厨亮灶） 2.型号、规格:详见图纸及技术规范 3.本体连附件固定、安装、配线、接线、接地、配合调试、补漆等 4.未尽事宜详见施工图纸及技术规范、满足施工要求和使用要求 | 套 | 2
16 | 031102002001 | 室内天线 | 1.名称:无线AP（墙面式） 2.规格型号:详见图纸及技术规范 3.本体连附件固定、安装、配线、接线、接地、授权、调试 4.未尽事宜详见施工图纸及技术规范、满足施工要求和使用要求 | 个 | 416
17 | 031102002002 | 室内天线 | 1.名称:无线AP（吊顶式） 2.规格型号:详见图纸及技术规范 3.本体连附件固定、安装、配线、接线、接地、授权、调试 4.未尽事宜详见施工图纸及技术规范、满足施工要求和使用要求 | 个 | 100
18 | 031102002003 | 室内天线 | 1.名称:高密度无线AP 2.规格型号:详见图纸及技术规范 3.本体连附件固定、安装、配线、接线、接地、授权、调试 4.未尽事宜详见施工图纸及技术规范、满足施工要求和使用要求 | 个 | 13
19 | 030503004001 | 光纤收发器箱体（机架式） | 1.名称:光纤收发器箱体（机架式） 2.尺寸:6U 3.本体连配件、辅材、组装、固定、安装、金属软管、配线、接线、接地、配合调试、补漆等 4.未尽事宜详见施工图纸及技术规范、满足施工要求和使用要求 | 台 | 1
20 | 030503010001 | 计算机网络系统调试 | 1.名称：计算机网络系统调试 2.配合联调测试、配合系统试验运行、验交 | 系统 | 1
合 计

## 12、停车场
分部分项工程和单价措施项目清单与计价表
工程名称：第十二章 停车场管理系统
序号 | 子目编码 | 子目名称 | 子目特征描述 | 计量单位 | 工程量 | 金额（元）
[6 empty] | 乙供材料设备单价 | 施工单价 | 合价
1 | 03B001 | 停车场收费管理成品岗亭 | 1.名称:停车场收费管理成品岗亭 2.含空调、照明、插座、工作台等 3.本体连配件、辅材、组装、固定、安装、配线、接线、配合调试、接地等 4.未尽事宜详见施工图纸及技术规范、满足施工要求和使用要求。 | 座 | 2
2 | 030503001001 | 停车场管理主机 | 1.名称:停车场管理主机 2.类型:详见图纸及技术规范 3.本体组装、安装连辅材、配件、配合调试、接地等 4.未尽事宜详见施工图纸及技术规范、满足施工要求和使用要求 | 套 | 1
3 | 030504004001 | 停车场管理软件 | 1.名称:停车场管理软件 2.类型:详见图纸及技术规范 3.本体组装、安装连辅材、配件、连接、编程、配合调试、接地等 4.未尽事宜详见施工图纸及技术规范、满足施工要求和使用要求 | 套 | 0
4 | 030404017001 | 配电箱 | 1.名称:岗亭配电箱 2.型号:详见图纸及技术规范等 3.尺寸:详见图纸及技术规范等 4.回路数量:详见图纸及技术规范等 5.安装方式:详见图纸及技术规范等 6.未尽事宜详见施工图纸及技术规范、满足施工要求和使用要求 | 台 | 2
5 | 030507008001 | 监控摄像设备 | 1.名称:停车管理岗亭处摄像机 2.安装方式:详见图纸及技术规范 3.本体连保护罩、云台、支架、镜头、光圈等（应为成套设备）的固定、安装、金属软管、配线、配线、接线、接地、配合调试等 4.未尽事宜详见施工图纸及技术规范、满足施工要求和使用要求。 | 台 | 4
6 | 040205022001 | 栏杆机 | 1.名称:栏杆机 2.类型:详见图纸及技术规范 3.本体组装、安装连辅材、配件、连接、编程、配合调试、接地等 4.未尽事宜详见施工图纸及技术规范、满足施工要求和使用要求 | 套 | 4
7 | 030411004003 | 地感线圈 | 1.名称:地感线圈 2.配线形式:详见图纸及技术要求 3.材质、规格:H07V-K/1.5 4.配线部位:穿管敷设 5.接线、涮锡、焊接包头、挂牌、编号、标记、测试 6.满足安装规范及施工需求的安装预留 7.未尽事宜详见施工图纸及技术规范、满足施工要求和使用要求。 | 套 | 8
8 | 080703004001 | 收费显示屏 | 1.名称:收费显示屏 2.类别:详见图纸及技术规范 3.位置：岗亭 4.本体连配件、辅材、支架、组装、固定、安装、单体调试、配线、接线、接地等 5.未尽事宜详见施工图纸及技术规范、满足施工要求和使用要求。 | 套 | 2
9 | 030503001002 | 收费电脑（含软件） | 1.名称:收费电脑（含软件、打印机等） 2.类型:详见图纸及技术规范 3.本体组装、安装连辅材、配件、配合调试、接地等 4.未尽事宜详见施工图纸及技术规范、满足施工要求和使用要求 | 套 | 2
10 | 080901001001 | 交换机 | 1.名称：8口交换机 2.型号：详见图纸及技术规范 3.本体连配件、辅材、组装、固定、安装、配线、配线、接线、接地、配合调试等等 4.未尽事宜详见施工图纸及技术规范、满足施工要求和使用要求 | 台 | 2
11 | 030404012001 | UPS电源 | 1.名称:UPS电源（3kVA） 2.后备时间15分钟（含配电箱） 3.尺寸:详见图纸及技术规范等 4.安装方式:详见图纸及技术规范等 5.开箱检查、测位、划线、本体连箱(柜)内元器件等固定、安装、基础型(槽)钢制作、安装、木套箱或接线箱制作、安装、焊、压接线端子、设备识别标签、警标签及标志、端子板安装、小母线、盘柜内配线、接线、接地、补漆、测试等 6.未尽事宜详见施工图纸及技术规范、满足施工要求和使用要求 | 台 | 2
12 | 030502015002 | 单口光纤收发器 | 1.名称:单口光纤收发器 2.规格型号:详见图纸及技术规范 3.本体连附件固定、安装、配线、接线、接地、授权、调试 4.未尽事宜详见施工图纸及技术规范、满足施工要求和使用要求。 | 对 | 2
13 | 030411004001 | 配线 | 1.名称:配线 2.配线形式:详见图纸及技术要求 3.材质、规格:WDZ-RVV3*1.5 4.配线部位:穿管敷设 5.接线、涮锡、焊接包头、挂牌、编号、标记、测试 6.满足安装规范及施工需求的安装预留 7.未尽事宜详见施工图纸及技术规范、满足施工要求和使用要求。 | m | 80
14 | 030411004005 | 配线 | 1.名称:配线 2.配线形式:详见图纸及技术要求 3.材质、规格:WDZ-RVV4*1.0 4.配线部位:穿管敷设 5.接线、涮锡、焊接包头、挂牌、编号、标记、测试 6.满足安装规范及施工需求的安装预留 7.未尽事宜详见施工图纸及技术规范、满足施工要求和使用要求。 | m | 80
15 | 030411004006 | 配线 | 1.名称:配线 2.配线形式:详见图纸及技术要求 3.材质、规格:WDZ-RVV2*1.0 4.配线部位:穿管敷设 5.接线、涮锡、焊接包头、挂牌、编号、标记、测试 6.满足安装规范及施工需求的安装预留 7.未尽事宜详见施工图纸及技术规范、满足施工要求和使用要求。 | m | 20
16 | 030502007001 | 六类双绞线 | 1.名称:六类非屏蔽双绞线 2.配线形式:详见图纸及技术要求 3.材质、规格:UTP-CAT.6 4.配线部位:穿管敷设 5.接线、涮锡、焊接包头、挂牌、编号、标记、测试 6.满足安装规范及施工需求的安装预留 7.未尽事宜详见施工图纸及技术规范、满足施工要求和使用要求。 | m | 176
17 | 030502007002 | 室外4芯单模光纤 | 1.名称:室外4芯单模光纤 2.配线形式:详见图纸及技术要求 3.材质、规格:室外4芯单模光纤 4.配线部位:穿管敷设 5.接线、涮锡、焊接包头、挂牌、编号、标记、测试 6.满足安装规范及施工需求的安装预留 7.未尽事宜详见施工图纸及技术规范、满足施工要求和使用要求。 | m | 1120
18 | 030411001001 | 配管 | 1.名称:暗配管 2.材质:镀锌钢管 3.规格:直径20mm 4.壁厚:详见图纸及技术规范 5.配置形式及部位:暗敷 6.固定及绑扎、管堵、穿带线(穿引线)、管路防腐、防水及其他防护等、补漆、标识标牌、含过线盒、箱及盖板等 7.未尽事宜详见施工图纸及技术规范、满足施工要求和使用要求 | m | 10
19 | 030411001002 | 配管 | 1.名称:暗配管 2.材质:PVC 3.规格:20mm 4.壁厚:详见图纸及技术规范 5.配置形式及部位:埋地敷设 6.固定及绑扎、管堵、穿带线(穿引线)、管路防腐、防水及其他防护等、补漆、标识标牌、含过线盒、箱及盖板等 7.未尽事宜详见施工图纸及技术规范、满足施工要求和使用要求 | m | 10
20 | 030411001003 | 配管 | 1.名称:暗配管 2.材质:热镀锌钢管 3.规格:直径20mm 4.壁厚:详见图纸及技术规范 5.配置形式及部位:埋地敷设 6.固定及绑扎、管堵、穿带线(穿引线)、管路防腐、防水及其他防护等、补漆、标识标牌、含过线盒、箱及盖板等 7.未尽事宜详见施工图纸及技术规范、满足施工要求和使用要求 | m | 10
21 | 030507017001 | 停车场管理系统调试 | 1.名称：停车场管理系统调试 2.联调测试、配合系统试验运行、验交 | 系统 | 1
合 计

## 13、入侵报警
分部分项工程和单价措施项目清单与计价表
工程名称：第十三章 入侵报警系统、离线巡更系统
序号 | 子目编码 | 子目名称 | 子目特征描述 | 计量单位 | 工程量 | 金额（元）
[6 empty] | 乙供材料设备单价 | 施工单价 | 合价
1 | 030503001001 | 报警主机 | 1.名称:报警主机 2.类型:详见图纸及技术规范 3.含串口转换模块、总线驱动模块 4.本体组装、安装连辅材、配件、配合调试、接地等 5.未尽事宜详见施工图纸及技术规范、满足施工要求和使用要求 | 套 | 1
2 | 030503001002 | 报警巡更系统工作站 | 1.名称:报警巡更系统工作站 2.类型:详见图纸及技术规范 3.本体组装、安装连辅材、配件、配合调试、接地等 4.未尽事宜详见施工图纸及技术规范、满足施工要求和使用要求 | 套 | 1
3 | 030504004001 | 报警管理软件 | 1.名称:报警管理软件 2.类型:详见图纸及技术规范 3.本体组装、安装连辅材、配件、连接、配合调试、接地等 4.未尽事宜详见施工图纸及技术规范、满足施工要求和使用要求 | 套 | 0
4 | 080901006001 | 报警打印机 | 1.名称:报警打印机 2.类型:详见图纸及技术规范 3.本体组装、安装连辅材、连接、单体调试等 4.未尽事宜详见施工图纸及技术规范、满足施工要求和使用要求 | 台 | 1
5 | 030501001001 | 报警编程键盘 | 1.名称:报警编程键盘 2.类别:详见图纸及技术规范 3.本体连配件、辅材、组装、固定、安装、配合调试、配线、接线、接地等 4.未尽事宜详见施工图纸及技术规范、满足施工要求和使用要求。 | 台 | 1
6 | 030904005001 | 声光报警器 | 1.名称:声光报警器 2.类别:详见图纸及技术规范 3.本体连配件、辅材、组装、固定、安装、配合调试、配线、接线、接地等 4.未尽事宜详见施工图纸及技术规范、满足施工要求和使用要求。 | 个 | 1
7 | 030904008001 | 模块(模块箱） | 1.名称:单防区模块 2.类别:详见图纸及技术规范 3.本体连配件、辅材、组装、固定、安装、配合调试、配线、接线、接地等 4.未尽事宜详见施工图纸及技术规范、满足施工要求和使用要求。 | 个 | 21
8 | 030904008002 | 模块(模块箱） | 1.名称:网络接口模块 2.类别:详见图纸及技术规范 3.本体连配件、辅材、组装、固定、安装、配合调试、配线、接线、接地等 4.未尽事宜详见施工图纸及技术规范、满足施工要求和使用要求。 | 个 | 1
9 | 030904003001 | 按钮 | 1.名称：紧急报警按钮 2.型号：详见图纸及技术规范 3.安装方式：距地0.4-0.5m 4.本体连配件、辅材、组装、固定、安装、配线、接线、接地、编程、配合调试等 5.未尽事宜详见施工图纸及技术规范、满足施工要求和使用要求。 | 个 | 21
10 | 030507005001 | 数据采集器 | 1.名称：数据采集器 2.型号：详见图纸及技术规范 3.本体连配件、辅材、组装、固定、安装、配线、接线、接地、编程、配合调试等 4.未尽事宜详见施工图纸及技术规范、满足施工要求和使用要求。 | 台 | 1
11 | 030507005002 | 手持式巡更采集器 | 1.名称：手持式巡更采集器 2.型号：详见图纸及技术规范 3.本体连配件、辅材、组装、固定、安装、配线、接线、接地、编程、配合调试等 4.未尽事宜详见施工图纸及技术规范、满足施工要求和使用要求。 | 台 | 2
12 | 030904003002 | 巡更点 | 1.名称：巡更点 2.型号：详见图纸及技术规范 3.安装方式：距地1.4m 4.本体连配件、辅材、组装、固定、安装、配线、接线、接地、配合调试、标识等 5.未尽事宜详见施工图纸及技术规范、满足施工要求和使用要求。 | 个 | 48
13 | 030411004001 | 配线 | 1.名称:配线 2.配线形式:详见图纸及技术要求 3.材质、规格:WDZ-RVVP2*1.5 4.配线部位:穿管敷设 5.接线、涮锡、焊接包头、挂牌、编号、标记、测试 6.满足安装规范及施工需求的安装预留 7.未尽事宜详见施工图纸及技术规范、满足施工要求和使用要求。 | m | 112
14 | 030411004002 | 配线 | 1.名称:配线 2.配线形式:详见图纸及技术要求 3.材质、规格:WDZ-RVVP2*1.5 4.配线部位:沿桥架敷设 5.接线、涮锡、焊接包头、挂牌、编号、标记、测试 6.满足安装规范及施工需求的安装预留 7.未尽事宜详见施工图纸及技术规范、满足施工要求和使用要求。 | m | 168
15 | 030411004003 | 配线 | 1.名称:配线 2.配线形式:详见图纸及技术要求 3.材质、规格：WDZ-RVV2*1.0 4.配线部位:沿桥架敷设 5.接线、涮锡、焊接包头、挂牌、编号、标记、测试 6.满足安装规范及施工需求的安装预留 7.未尽事宜详见施工图纸及技术规范、满足施工要求和使用要求。 | m | 537.6
16 | 030411004004 | 配线 | 1.名称:配线 2.配线形式:详见图纸及技术要求 3.材质、规格:WDZ-RVV2*1.0 4.配线部位:穿管敷设 5.接线、涮锡、焊接包头、挂牌、编号、标记、测试 6.满足安装规范及施工需求的安装预留 7.未尽事宜详见施工图纸及技术规范、满足施工要求和使用要求。 | m | 358.4
17 | 030411001001 | 配管 | 1.名称:明配管 2.材质:紧定薄壁管JDG 3.规格:直径20mm 4.壁厚:详见图纸及技术规范 5.配置形式及部位:明敷 6.固定及绑扎、管堵、穿带线(穿引线)、管路防腐、防水及其他防护等、补漆、标识标牌、含过线盒、箱及盖板等 7.未尽事宜详见施工图纸及技术规范、满足施工要求和使用要求 | m | 10
18 | 030507017001 | 入侵报警系统、离线巡更系统调试 | 1.名称：入侵报警系统、离线巡更系统调试 2.配合联调测试、配合系统试验运行、验交 | 系统 | 1
合 计

## 14、机房
分部分项工程和单价措施项目清单与计价表
工程名称：第十四章 机房工程
序号 | 子目编码 | 子目名称 | 子目特征描述 | 计量单位 | 工程量 | 金额（元）
[6 empty] | 乙供材料设备单价 | 施工单价 | 合价
消防控制室设备
1 | 030404017001 | 配电箱 | 1.名称:消防控制室UPS配电箱 2.编号：UAL-AF-1 3.尺寸:400*500*150 4.回路数量:12回路 5.安装方式:详见图纸及技术规范等 6.开箱检查、测位、划线、本体连箱(柜)内元器件等固定、安装、基础型(槽)钢制作、安装、木套箱或接线箱制作、安装、焊、压接线端子、设备识别标签、警标签及标志、端子板安装、小母线、盘柜内配线、接线、接地、补漆、测试等 7.未尽事宜详见施工图纸及技术规范、满足施工要求和使用要求 | 台 | 1
2 | 030501005005 | 弱电机柜 | 1.名称:消防控制室弱电机柜（含抗震底座） 2.尺寸:详见图纸及技术规范等 3.安装方式:详见图纸及技术规范等 4.开箱检查、测位、划线、本体连箱(柜)内元器件等固定、安装、基础型(槽)钢制作、安装、木套箱或接线箱制作、安装、焊、压接线端子、设备识别标签、警标签及标志、端子板安装、小母线、盘柜内配线、接线、接地、补漆、测试等 5.未尽事宜详见施工图纸及技术规范、满足施工要求和使用要求 | 台 | 2
3 | 031101014001 | 电源分配柜、箱 | 1.名称:机柜PDU 2.尺寸:详见图纸及技术规范等 3.安装方式:详见图纸及技术规范等 4.开箱检查、测位、划线、本体连箱(柜)内元器件等固定、安装、基础型(槽)钢制作、安装、木套箱或接线箱制作、安装、焊、压接线端子、设备识别标签、警标签及标志、端子板安装、小母线、盘柜内配线、接线、接地、补漆、测试等 5.未尽事宜详见施工图纸及技术规范、满足施工要求和使用要求 | 套 | 4
B1 IT机房设备
4 | 030404017002 | 配电箱 | 1.名称:B1IT机房UPS配电箱 2.编号：UAP-IT-01 3.尺寸:800*500*2000 4.回路数量:35回路 5.安装方式:详见图纸及技术规范等 6.开箱检查、测位、划线、本体连箱(柜)内元器件等固定、安装、基础型(槽)钢制作、安装、木套箱或接线箱制作、安装、焊、压接线端子、设备识别标签、警标签及标志、端子板安装、小母线、盘柜内配线、接线、接地、补漆、测试等 7.未尽事宜详见施工图纸及技术规范、满足施工要求和使用要求 | 台 | 1
5 | 030501005001 | 弱电机柜 | 1.名称:B1IT机房弱电机柜（含抗震底座） 2.尺寸:详见图纸及技术规范等 3.安装方式:详见图纸及技术规范等 4.开箱检查、测位、划线、本体连箱(柜)内元器件等固定、安装、基础型(槽)钢制作、安装、木套箱或接线箱制作、安装、焊、压接线端子、设备识别标签、警标签及标志、端子板安装、小母线、盘柜内配线、接线、接地、补漆、测试等 5.未尽事宜详见施工图纸及技术规范、满足施工要求和使用要求 | 台 | 14
6 | 030404012001 | UPS电源主机 | 1.名称:UPS电源主机（200KVA） 2.尺寸:详见图纸及技术规范等 3.安装方式:详见图纸及技术规范等 4.开箱检查、测位、划线、本体连箱(柜)内元器件等固定、安装、基础型(槽)钢制作、安装、木套箱或接线箱制作、安装、焊、压接线端子、设备识别标签、警标签及标志、端子板安装、小母线、盘柜内配线、接线、接地、补漆、测试等 5.未尽事宜详见施工图纸及技术规范、满足施工要求和使用要求 | 台 | 2
7 | 031101014002 | 电源分配柜、箱 | 1.名称:机柜PDU 2.尺寸:详见图纸及技术规范等 3.安装方式:详见图纸及技术规范等 4.开箱检查、测位、划线、本体连箱(柜)内元器件等固定、安装、基础型(槽)钢制作、安装、木套箱或接线箱制作、安装、焊、压接线端子、设备识别标签、警标签及标志、端子板安装、小母线、盘柜内配线、接线、接地、补漆、测试等 5.未尽事宜详见施工图纸及技术规范、满足施工要求和使用要求 | 套 | 20
8 | 030501005007 | B1IT机房电池柜（含蓄电池） | 1.名称:B1IT机房电池柜（含蓄电池） 2.蓄电池（延时0.5小时配置） 2.尺寸:详见图纸及技术规范等 3.安装方式:详见图纸及技术规范等 4.开箱检查、测位、划线、本体连箱(柜)内元器件等固定、安装、基础型(槽)钢制作、安装、木套箱或接线箱制作、安装、焊、压接线端子、设备识别标签、警标签及标志、端子板安装、小母线、盘柜内配线、接线、接地、补漆、测试等 5.未尽事宜详见施工图纸及技术规范、满足施工要求和使用要求 | 台 | 8
卫星电视机房设备
9 | 030404017003 | 配电箱 | 1.名称:卫星电视机房UPS配电箱 2.尺寸:300*400*200 3.回路数量:6回路 4.安装方式:详见图纸及技术规范等 5.开箱检查、测位、划线、本体连箱(柜)内元器件等固定、安装、基础型(槽)钢制作、安装、木套箱或接线箱制作、安装、焊、压接线端子、设备识别标签、警标签及标志、端子板安装、小母线、盘柜内配线、接线、接地、补漆、测试等 6.未尽事宜详见施工图纸及技术规范、满足施工要求和使用要求 | 台 | 1
10 | 030501005004 | 弱电机柜 | 1.名称:卫星电视机房弱电机柜（含抗震底座） 2.尺寸:详见图纸及技术规范等 3.安装方式:详见图纸及技术规范等 4.开箱检查、测位、划线、本体连箱(柜)内元器件等固定、安装、基础型(槽)钢制作、安装、木套箱或接线箱制作、安装、焊、压接线端子、设备识别标签、警标签及标志、端子板安装、小母线、盘柜内配线、接线、接地、补漆、测试等 5.未尽事宜详见施工图纸及技术规范、满足施工要求和使用要求 | 台 | 5
11 | 031101014003 | 电源分配柜、箱 | 1.名称:机柜PDU 2.尺寸:详见图纸及技术规范等 3.安装方式:详见图纸及技术规范等 4.开箱检查、测位、划线、本体连箱(柜)内元器件等固定、安装、基础型(槽)钢制作、安装、木套箱或接线箱制作、安装、焊、压接线端子、设备识别标签、警标签及标志、端子板安装、小母线、盘柜内配线、接线、接地、补漆、测试等 5.未尽事宜详见施工图纸及技术规范、满足施工要求和使用要求 | 套 | 8
12 | 030404012002 | UPS电源主机 | 1.名称:UPS电源主机（10KVA） 2.尺寸:详见图纸及技术规范等 3.安装方式:详见图纸及技术规范等 4.开箱检查、测位、划线、本体连箱(柜)内元器件等固定、安装、基础型(槽)钢制作、安装、木套箱或接线箱制作、安装、焊、压接线端子、设备识别标签、警标签及标志、端子板安装、小母线、盘柜内配线、接线、接地、补漆、测试等 5.未尽事宜详见施工图纸及技术规范、满足施工要求和使用要求 | 台 | 1
13 | 030501005006 | 卫星电视机房电池柜（含蓄电池） | 1.名称:卫星电视机房电池柜（含蓄电池及抗震底座） 2.蓄电池（延时15min配置） 2.尺寸:详见图纸及技术规范等 3.安装方式:详见图纸及技术规范等 4.开箱检查、测位、划线、本体连箱(柜)内元器件等固定、安装、基础型(槽)钢制作、安装、木套箱或接线箱制作、安装、焊、压接线端子、设备识别标签、警标签及标志、端子板安装、小母线、盘柜内配线、接线、接地、补漆、测试等 5.未尽事宜详见施工图纸及技术规范、满足施工要求和使用要求 | 台 | 1
弱电间设备
14 | 030404017004 | 配电箱 | 1.名称:弱电间UPS总配电箱 2.编号：UAL-B-B1、UAL-C-B1 2.尺寸:400*100*200 3.回路数量:11回路 4.安装方式:详见图纸及技术规范等 5.开箱检查、测位、划线、本体连箱(柜)内元器件等固定、安装、基础型(槽)钢制作、安装、木套箱或接线箱制作、安装、焊、压接线端子、设备识别标签、警标签及标志、端子板安装、小母线、盘柜内配线、接线、接地、补漆、测试等 6.未尽事宜详见施工图纸及技术规范、满足施工要求和使用要求 | 台 | 2
15 | 030404017005 | 配电箱 | 1.名称:UPS配电箱 2.编号：UAL-B-6 2.尺寸:250*300*150 3.回路数量:4回路 4.安装方式:详见图纸及技术规范等 5.开箱检查、测位、划线、本体连箱(柜)内元器件等固定、安装、基础型(槽)钢制作、安装、木套箱或接线箱制作、安装、焊、压接线端子、设备识别标签、警标签及标志、端子板安装、小母线、盘柜内配线、接线、接地、补漆、测试等 6.未尽事宜详见施工图纸及技术规范、满足施工要求和使用要求 | 台 | 1
16 | 030404017006 | 配电箱 | 1.名称:UPS配电箱 2.编号：UAL-B-1~5、UAL-C-1~6、UAL-A1-B1、UAL-A2-B1 2.尺寸:250*300*150 3.回路数量:4回路 4.安装方式:详见图纸及技术规范等 5.开箱检查、测位、划线、本体连箱(柜)内元器件等固定、安装、基础型(槽)钢制作、安装、木套箱或接线箱制作、安装、焊、压接线端子、设备识别标签、警标签及标志、端子板安装、小母线、盘柜内配线、接线、接地、补漆、测试等 6.未尽事宜详见施工图纸及技术规范、满足施工要求和使用要求 | 台 | 13
17 | 030404017007 | 配电箱 | 1.名称:UPS配电箱 2.编号：UAL-A2-1 2.尺寸:250*300*150 3.回路数量:5回路 4.安装方式:详见图纸及技术规范等 5.开箱检查、测位、划线、本体连箱(柜)内元器件等固定、安装、基础型(槽)钢制作、安装、木套箱或接线箱制作、安装、焊、压接线端子、设备识别标签、警标签及标志、端子板安装、小母线、盘柜内配线、接线、接地、补漆、测试等 6.未尽事宜详见施工图纸及技术规范、满足施工要求和使用要求 | 台 | 1
18 | 030404017008 | 配电箱 | 1.名称:UPS配电箱 2.编号：UAL-A1-1 2.尺寸:250*300*150 3.回路数量:5回路 4.安装方式:详见图纸及技术规范等 5.开箱检查、测位、划线、本体连箱(柜)内元器件等固定、安装、基础型(槽)钢制作、安装、木套箱或接线箱制作、安装、焊、压接线端子、设备识别标签、警标签及标志、端子板安装、小母线、盘柜内配线、接线、接地、补漆、测试等 6.未尽事宜详见施工图纸及技术规范、满足施工要求和使用要求 | 台 | 1
19 | 030404017009 | 配电箱 | 1.名称:UPS配电箱 2.编号：UAL-A1-3 2.尺寸:500*600*150 3.回路数量:14回路 4.安装方式:详见图纸及技术规范等 5.开箱检查、测位、划线、本体连箱(柜)内元器件等固定、安装、基础型(槽)钢制作、安装、木套箱或接线箱制作、安装、焊、压接线端子、设备识别标签、警标签及标志、端子板安装、小母线、盘柜内配线、接线、接地、补漆、测试等 6.未尽事宜详见施工图纸及技术规范、满足施工要求和使用要求 | 台 | 1
20 | 030501005002 | 弱电机柜 | 1.名称:弱电机柜（含抗震底座） 2.尺寸:800*800*2000 3.安装方式:详见图纸及技术规范等 4.开箱检查、测位、划线、本体连箱(柜)内元器件等固定、安装、基础型(槽)钢制作、安装、木套箱或接线箱制作、安装、焊、压接线端子、设备识别标签、警标签及标志、端子板安装、小母线、盘柜内配线、接线、接地、补漆、测试等 5.未尽事宜详见施工图纸及技术规范、满足施工要求和使用要求 | 台 | 14
21 | 030501005003 | 弱电机柜 | 1.名称:弱电机柜（含抗震底座） 2.尺寸:600*600*2000 3.安装方式:详见图纸及技术规范等 4.开箱检查、测位、划线、本体连箱(柜)内元器件等固定、安装、基础型(槽)钢制作、安装、木套箱或接线箱制作、安装、焊、压接线端子、设备识别标签、警标签及标志、端子板安装、小母线、盘柜内配线、接线、接地、补漆、测试等 5.未尽事宜详见施工图纸及技术规范、满足施工要求和使用要求 | 台 | 5
22 | 031101014004 | 电源分配柜、箱 | 1.名称:机柜PDU 2.尺寸:详见图纸及技术规范等 3.安装方式:详见图纸及技术规范等 4.开箱检查、测位、划线、本体连箱(柜)内元器件等固定、安装、基础型(槽)钢制作、安装、木套箱或接线箱制作、安装、焊、压接线端子、设备识别标签、警标签及标志、端子板安装、小母线、盘柜内配线、接线、接地、补漆、测试等 5.未尽事宜详见施工图纸及技术规范、满足施工要求和使用要求 | 套 | 19
23 | 030411004001 | 配线 | 1.名称:配线 2.配线形式:详见图纸及技术要求 3.材质、规格:WDZ-BYJ-2.5 4.配线部位:沿桥架敷设 5.接线、涮锡、焊接包头、挂牌、编号、标记、测试 6.满足安装规范及施工需求的安装预留 7.未尽事宜详见施工图纸及技术规范、满足施工要求和使用要求。 | m | 896
24 | 030411004005 | 配线 | 1.名称:配线 2.配线形式:详见图纸及技术要求 3.材质、规格：WDZ-BYJ-2.5 4.配线部位:穿管敷设 5.接线、涮锡、焊接包头、挂牌、编号、标记、测试 6.满足安装规范及施工需求的安装预留 7.未尽事宜详见施工图纸及技术规范、满足施工要求和使用要求。 | m | 384
25 | 030411004002 | 配线 | 1.名称:配线 2.配线形式:详见图纸及技术要求 3.材质、规格:WDZ-BYJ-4 4.配线部位:沿桥架敷设 5.接线、涮锡、焊接包头、挂牌、编号、标记、测试 6.满足安装规范及施工需求的安装预留 7.未尽事宜详见施工图纸及技术规范、满足施工要求和使用要求。 | m | 672
26 | 030411004006 | 配线 | 1.名称:配线 2.配线形式:详见图纸及技术要求 3.材质、规格:WDZ-BYJ-4 4.配线部位:穿管敷设 5.接线、涮锡、焊接包头、挂牌、编号、标记、测试 6.满足安装规范及施工需求的安装预留 7.未尽事宜详见施工图纸及技术规范、满足施工要求和使用要求。 | m | 288
27 | 030411004007 | 配线 | 1.名称:配线 2.配线形式:详见图纸及技术要求 3.材质、规格:WDZB-BYJ-6 4.配线部位:沿桥架敷设 5.未尽事宜详见施工图纸及技术规范、满足施工要求和使用要求 | m | 50
28 | 030411004008 | 配线 | 1.名称:配线 2.配线形式:详见图纸及技术要求 3.材质、规格:WDZB-BYJ-6 4.配线部位:穿管敷设 5.未尽事宜详见施工图纸及技术规范、满足施工要求和使用要求 | m | 50
29 | 030408001002 | 电力电缆 | 1.名称:电力电缆 2.型号、规格:WDZB-YJY-5x6 3.敷设方式、部位:沿桥架、线槽敷设 4.电压等级(kV):1KV 5.不计取电缆终端头（单芯截面小于16mm2）及电缆中间头制作、安装 6.揭（盖）盖板、电缆敷设、固定、电缆防护、临时封头、挂标牌、标识、防护接地、绝缘测试、调试、满足安装规范及施工需求的安装预留 7.未尽事宜详见施工图纸及技术规范、满足施工要求和使用要求 | m | 44.8
30 | 030408001003 | 电力电缆 | 1.名称:电力电缆 2.型号、规格:WDZB-YJY-5x6 3.敷设方式、部位:穿管敷设 4.电压等级(kV):1KV 5.不计取电缆终端头（单芯截面小于16mm2）及电缆中间头制作、安装 6.揭（盖）盖板、电缆敷设、固定、电缆防护、临时封头、挂标牌、标识、防护接地、绝缘测试、调试、满足安装规范及施工需求的安装预留 7.未尽事宜详见施工图纸及技术规范、满足施工要求和使用要求 | m | 19.2
31 | 030408001001 | 电力电缆 | 1.名称:电力电缆 2.型号、规格:WDZA-YJY-5x16 3.敷设方式、部位:沿桥架、线槽敷设 4.电压等级(kV):1KV 6.揭（盖）盖板、电缆敷设、固定、电缆防护、临时封头、挂标牌、标识、防护接地、绝缘测试、调试、满足安装规范及施工需求的安装预留 7.未尽事宜详见施工图纸及技术规范、满足施工要求和使用要求 | m | 175
32 | 030408001004 | 电力电缆 | 1.名称:电力电缆 2.型号、规格:WDZA-YJY-5x16 3.敷设方式、部位:穿管敷设 4.电压等级(kV):1KV 6.揭（盖）盖板、电缆敷设、固定、电缆防护、临时封头、挂标牌、标识、防护接地、绝缘测试、调试、满足安装规范及施工需求的安装预留 7.未尽事宜详见施工图纸及技术规范、满足施工要求和使用要求 | m | 75
33 | 030408001007 | 电力电缆 | 1.名称:电力电缆 2.型号、规格:WDZB-YJY-5x10 3.敷设方式、部位:沿桥架、线槽敷设 4.电压等级(kV):1KV 5.不计取电缆终端头（单芯截面小于16mm2）及电缆中间头制作、安装 6.揭（盖）盖板、电缆敷设、固定、电缆防护、临时封头、挂标牌、标识、防护接地、绝缘测试、调试、满足安装规范及施工需求的安装预留 7.未尽事宜详见施工图纸及技术规范、满足施工要求和使用要求 | m | 44.8
34 | 030408001008 | 电力电缆 | 1.名称:电力电缆 2.型号、规格:WDZB-YJY-5x10 3.敷设方式、部位:穿管敷设 4.电压等级(kV):1KV 5.不计取电缆终端头（单芯截面小于16mm2）及电缆中间头制作、安装 6.揭（盖）盖板、电缆敷设、固定、电缆防护、临时封头、挂标牌、标识、防护接地、绝缘测试、调试、满足安装规范及施工需求的安装预留 7.未尽事宜详见施工图纸及技术规范、满足施工要求和使用要求 | m | 19.2
35 | 030411001001 | 配管 | 1.名称:明配管 2.材质:紧定薄壁管JDG 3.规格:直径20mm 4.壁厚:详见图纸及技术规范 5.配置形式及部位:明敷 6.固定及绑扎、管堵、穿带线(穿引线)、管路防腐、防水及其他防护等、补漆、标识标牌、含过线盒、箱及盖板等 7.未尽事宜详见施工图纸及技术规范、满足施工要求和使用要求 | m | 10
36 | 030411006001 | 接线盒 | 1.名称:接线盒 2.未尽事宜详见施工图纸及技术规范、满足施工要求和使用要求 | 个 | 1
37 | 030408001005 | 电力电缆 | 1.名称:电力电缆 2.型号、规格:WDZA-YJY-4x185+1x95 3.敷设方式、部位:沿桥架、线槽敷设 4.电压等级(kV):1KV 6.揭（盖）盖板、电缆敷设、固定、电缆防护、临时封头、挂标牌、标识、防护接地、绝缘测试、调试、满足安装规范及施工需求的安装预留 7.未尽事宜详见施工图纸及技术规范、满足施工要求和使用要求 | m | 15
38 | 030408001006 | 电力电缆 | 1.名称:电力电缆 2.型号、规格:WDZA-YJY-4x185+1x95 3.敷设方式、部位:穿管敷设 4.电压等级(kV):1KV 6.揭（盖）盖板、电缆敷设、固定、电缆防护、临时封头、挂标牌、标识、防护接地、绝缘测试、调试、满足安装规范及施工需求的安装预留 7.未尽事宜详见施工图纸及技术规范、满足施工要求和使用要求 | m | 5
39 | 030408006001 | 电力电缆头 | 1.名称:电力电缆头 2.型号:WDZB-YJY/WDZBN-YJY/WDZB-YJFE 3.规格:5x16mm2 4.材质、类型:户内热缩型 5.安装部位:详见图纸及技术要求 6.电压等级（kV):1KV以下 7.未尽事宜详见施工图纸及技术规范、满足施工要求和使用要求 | 个 | 4
40 | 030408006002 | 电力电缆头 | 1.名称:电力电缆头 2.型号:WDZB-YJY/WDZBN-YJY/WDZB-YJFE/WDZB-YJY22 3.规格:5x185mm2以下 4.材质、类型:户内热缩型 5.安装部位:详见图纸及技术要求 6.电压等级（kV):1KV以下 7.未尽事宜详见施工图纸及技术规范、满足施工要求和使用要求 | 个 | 2
41 | 030501015001 | 机房系统系统联调 | 1.名称：机房系统系统联调 | 系统 | 1
合 计

## 15、IPTV
分部分项工程和单价措施项目清单与计价表
工程名称：第十五章 IPTV系统
序号 | 子目编码 | 子目名称 | 子目特征描述 | 计量单位 | 工程量 | 金额（元）
[6 empty] | 乙供材料设备单价 | 施工单价 | 合价
1 | 030501013001 | 基础系统平台（含授权） | 1.名称:基础系统平台（含授权） 2.类别:详见图纸及技术规范 3.本体连配件、辅材、组装、固定、安装、配合调试、配线、接线、接地等 4.未尽事宜详见施工图纸及技术规范、满足施工要求和使用要求。 | 套 | 0
2 | 030501013002 | 多语言模块（含软件） | 1.名称:多语言模块（含软件） 2.类别:详见图纸及技术规范 3.本体连配件、辅材、组装、固定、安装、配合调试、配线、接线、接地等 4.未尽事宜详见施工图纸及技术规范、满足施工要求和使用要求。 | 套 | 0
3 | 030501013003 | 酒店介绍模块（含软件） | 1.名称:酒店介绍模块（含软件） 2.类别:详见图纸及技术规范 3.本体连配件、辅材、组装、固定、安装、配合调试、配线、接线、接地等 4.未尽事宜详见施工图纸及技术规范、满足施工要求和使用要求。 | 套 | 0
4 | 030501013004 | 视频点播模块（含软件） | 1.名称:视频点播模块（含软件） 2.类别:详见图纸及技术规范 3.本体连配件、辅材、组装、固定、安装、配合调试、配线、接线、接地等 4.未尽事宜详见施工图纸及技术规范、满足施工要求和使用要求。 | 套 | 0
5 | 030501013005 | 电视频道管理模块（含软件） | 1.名称:电视频道管理模块（含软件） 2.类别:详见图纸及技术规范 3.本体连配件、辅材、组装、固定、安装、配合调试、配线、接线、接地等 4.未尽事宜详见施工图纸及技术规范、满足施工要求和使用要求。 | 套 | 0
6 | 030501013006 | 账单查询模块（含软件） | 1.名称:账单查询模块（含软件） 2.类别:详见图纸及技术规范 3.本体连配件、辅材、组装、固定、安装、配合调试、配线、接线、接地等 4.未尽事宜详见施工图纸及技术规范、满足施工要求和使用要求。 | 套 | 0
7 | 030501013007 | 快速结账模块（含软件） | 1.名称:快速结账模块（含软件） 2.类别:详见图纸及技术规范 3.本体连配件、辅材、组装、固定、安装、配合调试、配线、接线、接地等 4.未尽事宜详见施工图纸及技术规范、满足施工要求和使用要求。 | 套 | 0
8 | 030501013008 | 世界时间模块（含软件） | 1.名称:世界时间模块（含软件） 2.类别:详见图纸及技术规范 3.本体连配件、辅材、组装、固定、安装、配合调试、配线、接线、接地等 4.未尽事宜详见施工图纸及技术规范、满足施工要求和使用要求。 | 套 | 0
9 | 030501013009 | 天气预报模块（含软件） | 1.名称:天气预报模块（含软件） 2.类别:详见图纸及技术规范 3.本体连配件、辅材、组装、固定、安装、配合调试、配线、接线、接地等 4.未尽事宜详见施工图纸及技术规范、满足施工要求和使用要求。 | 套 | 1
10 | 030501013010 | 航班信息模块（含软件） | 1.名称:航班信息模块（含软件） 2.类别:详见图纸及技术规范 3.本体连配件、辅材、组装、固定、安装、配合调试、配线、接线、接地等 4.未尽事宜详见施工图纸及技术规范、满足施工要求和使用要求。 | 套 | 0
11 | 030501013012 | 音乐欣赏模块（含软件） | 1.名称:音乐欣赏模块（含软件） 2.类别:详见图纸及技术规范 3.本体连配件、辅材、组装、固定、安装、配合调试、配线、接线、接地等 4.未尽事宜详见施工图纸及技术规范、满足施工要求和使用要求。 | 套 | 0
12 | 030501013013 | 呼叫服务模块（含软件） | 1.名称:呼叫服务模块（含软件） 2.类别:详见图纸及技术规范 3.本体连配件、辅材、组装、固定、安装、配合调试、配线、接线、接地等 4.未尽事宜详见施工图纸及技术规范、满足施工要求和使用要求。 | 套 | 0
13 | 030501013014 | 旅游风光模块（含软件） | 1.名称:旅游风光模块（含软件） 2.类别:详见图纸及技术规范 3.本体连配件、辅材、组装、固定、安装、配合调试、配线、接线、接地等 4.未尽事宜详见施工图纸及技术规范、满足施工要求和使用要求。 | 套 | 0
14 | 030501013015 | PMS接口模块（含软件） | 1.名称:PMS接口模块（含软件） 2.类别:详见图纸及技术规范 3.本体连配件、辅材、组装、固定、安装、配合调试、配线、接线、接地等 4.未尽事宜详见施工图纸及技术规范、满足施工要求和使用要求。 | 套 | 0
15 | 030501013016 | 无线传屏模块（含软件） | 1.名称:无线传屏模块（含软件） 2.类别:详见图纸及技术规范 3.本体连配件、辅材、组装、固定、安装、配合调试、配线、接线、接地等 4.未尽事宜详见施工图纸及技术规范、满足施工要求和使用要求。 | 套 | 410
16 | 03B002 | 客房机顶盒 | 1.名称:客房机顶盒 2.类别:详见图纸及技术规范 3.本体连配件、辅材、组装、固定、安装、配合调试、配线、接线、接地等 4.未尽事宜详见施工图纸及技术规范、满足施工要求和使用要求。 | 台 | 410
17 | 03B003 | 客房定制遥控器 | 1.名称:客房定制遥控器 2.类别:详见图纸及技术规范 3.本体连配件、单体调试等 4.未尽事宜详见施工图纸及技术规范、满足施工要求和使用要求。 | 台 | 0
18 | 03B004 | HDMI线 | 1.名称:HDMI线 2.类别:详见图纸及技术规范 3.本体连配件、单体调试等 4.未尽事宜详见施工图纸及技术规范、满足施工要求和使用要求。 | m | 410
19 | 030501013017 | IPTV服务器 | 1.名称:IPTV服务器 2.类别:详见图纸及技术规范 3.本体连配件、辅材、组装、固定、安装、配合调试、配线、接线、接地等 4.未尽事宜详见施工图纸及技术规范、满足施工要求和使用要求。 | 套 | 2
20 | 030501017001 | IPTV系统调试 | 1.名称:IPTV系统调试 2.配合联调测试、配合系统试验运行、验交 | 项 | 1
合 计

## 16、室外工程
分部分项工程和单价措施项目清单与计价表
工程名称：第十六章 室外弱电工程
序号 | 子目编码 | 子目名称 | 子目特征描述 | 计量单位 | 工程量 | 金额（元）
[6 empty] | 乙供材料设备单价 | 施工单价 | 合价
1 | 031102002001 | 室内天线 | 1.名称:室外大功率无线AP 2.规格型号:详见图纸及技术规范 3.本体连附件固定、安装、配线、接线、接地、配合调试等 4.未尽事宜详见施工图纸及技术规范、满足施工要求和使用要求。 | 个 | 13
2 | 030503006001 | 室外温湿度传感器 | 1.名称:室外温湿度传感器 2.安装方式:详见图纸及技术规范 3.本体连附件组装、固定、安装、配线、接线、焊压端子、配合调试等 4.未尽事宜详见施工图纸及技术规范、满足施工要求和使用要求。 | 台 | 1
3 | 030507008001 | 监控摄像设备 | 1.名称:室外红外快球型摄像机 2.安装方式:详见图纸及技术规范 3.本体连保护罩、云台、支架、镜头、光圈等（应为成套设备）的固定、安装、编程、金属软管、配线、接线、接地、配合调试 4.未尽事宜详见施工图纸及技术规范、满足施工要求和使用要求。 | 台 | 3
4 | 030507008002 | 监控摄像设备 | 1.名称:室外红外枪型摄像机 2.安装方式:详见图纸及技术规范 3.本体连保护罩、云台、支架、镜头、光圈等（应为成套设备）的固定、安装、编程、金属软管、配线、接线、接地、配合调试 4.未尽事宜详见施工图纸及技术规范、满足施工要求和使用要求。 | 台 | 21
5 | 03B001 | 室外立杆 | 1.名称:室外立杆 2.热镀锌钢杆，壁厚4mm 3.h=4m 4.本体及附件安装 5.配线、接线(含灯柱/灯杆内之配线)、金属软管敷设 6.立灯杆/柱及预埋件 7.杆/柱座及预埋件安装 8.孔洞防水密封、接地、试亮及调试等 9.未尽事宜详见施工图纸及技术规范、满足施工要求和使用要求 | 个 | 22
6 | 030503004001 | 弱电防雨箱（箱体） | 1.名称:弱电防雨箱（箱体） 2.防护等级：不低于IP65 3.本体连配件、辅材、组装、固定、安装、金属软管、配线、接线、接地、配合调试、补漆等 4.未尽事宜详见施工图纸及技术规范、满足施工要求和使用要求 | 台 | 13
7 | 030502015001 | 光纤收发器（单路） | 1.名称:光纤收发器（单路） 2.规格型号:详见图纸及技术规范 3.本体连附件固定、安装、配线、接线、接地、配合调试等 4.未尽事宜详见施工图纸及技术规范、满足施工要求和使用要求。 | 对 | 16
8 | 030502015002 | 光纤收发器（4路） | 1.名称:光纤收发器（4路） 2.规格型号:详见图纸及技术规范 3.本体连附件固定、安装、配线、接线、接地、配合调试等 4.未尽事宜详见施工图纸及技术规范、满足施工要求和使用要求。 | 对 | 8
9 | 030411004003 | 室外4芯单模光纤 | 1.名称:室外4芯单模光纤 2.配线形式:详见图纸及技术要求 3.材质、规格:室外4芯单模光纤 4.配线部位:穿管敷设 5.接线、涮锡、焊接包头、挂牌、编号、标记、测试及调试 6.满足安装规范及施工需求的安装预留 7.未尽事宜详见施工图纸及技术规范、满足施工要求和使用要求。 | m | 190
10 | 030502016001 | 单模光纤尾纤 | 1.名称:单模光纤尾纤 2.类别:详见图纸及技术规范 3.本体连配件、辅材、组装、固定、安装、配线、接线、标牌 4.未尽事宜详见施工图纸及技术规范、满足施工要求和使用要求。 | 个 | 52
11 | 030502015003 | 单模光纤盒 | 1.名称:单模光纤盒 2.类别:详见图纸及技术规范 3.本体连配件、辅材、组装、固定、安装、配线、接线、标牌 4.未尽事宜详见施工图纸及技术规范、满足施工要求和使用要求。 | 个 | 13
12 | 030411004001 | 配线 | 1.名称:配线 2.配线形式:详见图纸及技术要求 3.材质、规格:WDZ-RVV3*1.5 4.配线部位:穿管敷设 5.接线、涮锡、焊接包头、挂牌、编号、标记、测试及调试 6.满足安装规范及施工需求的安装预留 7.未尽事宜详见施工图纸及技术规范、满足施工要求和使用要求。 | m | 10
13 | 030411004002 | 配线 | 1.名称:配线 2.配线形式:详见图纸及技术要求 3.材质、规格:WDZ-RVV3*2.5 4.配线部位:穿管敷设 5.接线、涮锡、焊接包头、挂牌、编号、标记、测试及调试 6.满足安装规范及施工需求的安装预留 7.未尽事宜详见施工图纸及技术规范、满足施工要求和使用要求。 | m | 180
14 | 030502007001 | 六类双绞线 | 1.名称:六类双绞线 2.配线形式:详见图纸及技术要求 3.材质、规格:CAT6 4.配线部位:穿管/线槽敷设 5.接线、涮锡、焊接包头、挂牌、编号、标记、测试及调试 6.满足安装规范及施工需求的安装预留 7.未尽事宜详见施工图纸及技术规范、满足施工要求和使用要求。 | m | 240
15 | 030411001001 | 配管 | 1.名称:暗配管 2.材质:UPVC 3.规格:25mm 4.壁厚:详见图纸及技术规范 5.配置形式及部位:暗敷 6.固定及绑扎、管堵、穿带线(穿引线)、管路防腐、防水及其他防护等、补漆、标识标牌、含过线盒、箱及盖板等 7.未尽事宜详见施工图纸及技术规范、满足施工要求和使用要求 | m | 5
16 | 030411001002 | 配管 | 1.名称:暗配管 2.材质:热镀锌钢管 3.规格:32 4.壁厚:详见图纸及技术规范 5.配置形式及部位:暗敷 6.固定及绑扎、管堵、穿带线(穿引线)、管路防腐、防水及其他防护等、补漆、标识标牌、含过线盒、箱及盖板等 7.未尽事宜详见施工图纸及技术规范、满足施工要求和使用要求 | m | 5
合 计

## 17、措施费
总价措施项目清单与计价表
工程名称：第十七章 其他项目及措施
序号 | 子目名称 | 计算基础 | 金额（元） | 总价 | 备注
1 | 措施费
1.1 | 文明施工费
1.2 | 安全施工费
1.3 | 临时设施费（库房建设及保管） |  |  |  | 库房内需配备充足的货架、置物架，防火、防水、防潮设施，防鼠设施，临时照明设施，并配备专职库管24小时看守
1.4 | 车辆使用费 |  |  |  | 工地距离门口比较远，至少需要两辆车接送所有进出工地的人员
1.5 | 成品保护费用 |  |  |  | 现场成本品保护要求比较严格.管理人员及施工人员必须佩戴合格的安全帽、反光马甲、劳保鞋。
2 | 其他项目费用
2.1 | 现场办公用房租赁费 |  | 5000 |  | 固定单价，按月计费。按照工程实际租赁周期结算。
2.2 | 办公费用 |  |  |  | 现场办公家具、办公设备、办公耗材、施工图、竣工图打印
3 | 管理人员费用
3.1 | 项目负责人
3.2 | 专业工长 |  |  |  | 根据招标文件要求，按13个月核算
3.3 | 劳动力管理员 |  |  |  | 根据招标文件要求，按13个月核算
3.4 | 资料员 |  |  |  | 发包人已经派驻资料员，如需投标人安排资料员，按实际月份核算。此处仅报单月人员费用。
3.5 | 安全员 |  |  |  | 根据招标文件要求，按13个月核算
3.6 | 质检员 |  |  |  | 根据招标文件要求，按13个月核算
3.7 | 材料员 |  |  |  | 根据招标文件要求，按13个月核算
合 计