## 汇总表
汇总表
序号 | 项目 | 金额（元）
1 | 信息网络系统 | 487100
1 | 数字监控 | 971905
2 | 可视对讲 | 2951369.5
3 | 停车场管理 | 69664
4 | 人行通道闸 | 38882
5 | 周界报警系统 | 21770
6 | 电子巡更系统 | 20450
合计 |  | 4518920.5
小计A |  | 4518920.5
增值税专用发票B=A*0.13 | 增值税专用发票B=A*0.13 | 587459.665
| 辅材（含五金，管材，桥架等） | 150000
施工费C=(A+B)*0.15 | 施工费C=(A+B)*0.15 | 765957.0247
合计=A+B+C | 合计=A+B+C | 6022337.1897
备注：主机房及节点机房建设根据甲方要求另行定制未含在报价内
五方对讲系统已包含在可视对讲系统中

## 信息网络
信息网络系统预算清单
项目名称：
序号 | 产品名称 | 规格型号 | 参数 | 品牌/产地 | 数量 | 单价 | 单位 | 小计 | 备注
一、前端部分
1 | 接入交换机 | S1720-28GWR-4P-E |  | 华为 | 18 | 1500 | 台 | 27000
2 | 节点交换机 | S5735S-L24T4S-MA |  | 华为 | 28 | 2300 | 台 | 64400
3 | 单模SFP+模块 |  |  | 华为 | 28 | 380 | 个 | 10640
4 | 光纤盒 |  |  |  | 66 | 120 | 套 | 7920
二、中心设备
1 | 汇聚交换机1 | S5735S-L48T4S-MA | 48个10/100/1000Base-T以太网端口，4个千兆SFP | 华为 | 1 | 7500 | 台 | 7500
2 | 汇聚交换机2 | S5735S-L48T4S-MA | 48个10/100/1000Base-T以太网端口，4个千兆SFP | 华为 | 1 | 7500 | 台 | 7500
3 | 核心交换机 | 8850-64CQ-EI | 64 x 100 GE QSFP28 | 华为 | 1 | 53000 | 台 | 53000
4 | 单模SFP+模块 |  |  | 华为 | 34 | 380 | 个 | 12920
5 | ODF配线架 | 3*24口 |  |  | 1 | 4500 | 套 | 4500
6 | 标准网络机柜 | 42U |  |  | 1 | 4800 | 台 | 4800
二、线缆
1 | 网线 | CAT5 |  | 浙江大华 | 37 | 450 | 箱 | 16650
2 | 网线 | CAT6 |  | 浙江大华 | 37 | 720 | 箱 | 26640
3 | 光纤跳线 | LC-LC |  |  | 156 | 30 | 条 | 4680
4 | 电源线 | RVV2*1.0 |  | 浙江大华 | 6000 | 3.2 | 米 | 19200
5 | 电源线 | RVV2*1.5 |  | 浙江大华 | 2500 | 3.8 | 米 | 9500
6 | 室外光缆 | 8芯单模带铠 |  | 国优 | 9500 | 17 | 米 | 161500
7 | 室内光缆 | 4芯单模 |  | 国优 | 7500 | 6.5 | 米 | 48750
| 合计 | [6 empty] | 487100

## 数字监控系统
数字视频监控系统预算清单
项目名称：
序号 | 产品名称 | 规格型号 | 参数 | 品牌/产地 | 数量 | 单价 | 单位 | 小计 | 备注
一、前端部分
1 | 400万网络红外枪型摄像机 | DH-IPC-HFW3433DM-I1 | 传感器类型1/3英寸CMOS；像素400万；最大分辨率2688×1520；最低照度0.002Lux（彩色模式）；0.0002Lux（黑白模式）；0Lux（补光灯开启）；最大补光距离50m（红外）；镜头类型定焦；镜头焦距12mm；通用行为分析绊线入侵；区域入侵；视频压缩标准H.265；H.264；H.264B；MJPEG；智能编码H.264：支持H.265：支持；宽动态120dB；报警事件网络断开；IP冲突；非法访问；动态检测；视频遮挡；绊线入侵；区域入侵；电压检测；安全异常；接入标准ONVIF（Profile S/Profile T）； CGI；GB/T28181；乐橙；供电方式DC12V；防护等级IP67 | 浙江大华 | 162 | 450 | 台 | 72900 | 室内
2 | 400万网络红外枪型摄像机 | DH-IPC-HFW3433DM-I1 | 传感器类型1/3英寸CMOS；像素400万；最大分辨率2688×1520；最低照度0.002Lux（彩色模式）；0.0002Lux（黑白模式）；0Lux（补光灯开启）；最大补光距离50m（红外）；镜头类型定焦；镜头焦距12mm；通用行为分析绊线入侵；区域入侵；视频压缩标准H.265；H.264；H.264B；MJPEG；智能编码H.264：支持H.265：支持；宽动态120dB；报警事件网络断开；IP冲突；非法访问；动态检测；视频遮挡；绊线入侵；区域入侵；电压检测；安全异常；接入标准ONVIF（Profile S/Profile T）； CGI；GB/T28181；乐橙；供电方式DC12V；防护等级IP67 | 浙江大华 | 30 | 450 | 台 | 13500 | 室外
3 | 400万网络红外球型摄像机 | DH-SD-6C3432XB-HNR | 1/2.8英寸CMOS；400万；2560×1440；最低照度彩色：0.005lux@F1.6 黑白：0.0005lux@F1.6 0Lux（红外灯开启）；150m（红外）；镜头焦距4.8mm~154mm；32倍；可视域功能支持；支持绊线入侵；支持区域入侵；支持穿越围栏；支持徘徊检测；支持物品遗留；支持物品搬移；支持快速移动；支持停车检测；支持人员聚集；支持人车分类报警；支持联动跟踪；支持人脸检测；支持跟踪；支持优选；支持抓拍；支持上报最优的人脸抓图；支持人脸增强；支持人脸属性提取，支持6种属性8种表情：性别，年龄，眼镜，表情（愤怒，悲伤，厌恶，害怕，惊讶，平静，高兴，困惑），口罩，胡子；支持人脸抠图区域可设：人脸，单寸照；支持实时抓拍，优选抓拍，支持质量优先三种抓拍策略；电子防抖；电子透雾；音频输入1路（LINE IN；裸线）；音频输出1路（LINE OUT；裸线）；报警接口2进1出；语音对讲支持；报警输入2路，开关量输入（0~5V DC）；供电方式AC24V/3A±25%（标配）；接口类型RJ45接口 | 浙江大华 | 23 | 3750 | 台 | 86250
4 | 200万电梯专用半球 | DH-IPC-HDP3230C | 传感器类型1/2.7英寸CMOS；像素200万；最大分辨率1920×1080；最低照度0.01Lux（彩色模式）；0.001Lux（黑白模式）；镜头类型定焦；镜头焦距3.6mm；通用行为分析绊线入侵，区域入侵；视频压缩标准H.265；H.264；H.264B；MJPEG；智能编码H.264：支持H.265：支持；宽动态支持；内置MIC支持；内置扬声器支持；报警事件无SD卡；SD卡空间不足；SD卡出错；网络断开；IP冲突；非法访问；动态检测；视频遮挡；场景变更；音频异常侦测；电压检测；接入标准ONVIF；GB/T28181；CGI；乐橙；最大Micro SD卡128 GB；供电方式DC12V/POE；防护等级IP54 | 浙江大华 | 36 | 475 | 台 | 17100
5 | 球机支架 | DH-PFB303W | 壁装支架/白色/铝合金/尺寸306.3×97.3×182.6mm | 浙江大华 | 23 | 70 | 套 | 1610
6 | 摄像机立杆 | 定制 | 定制 钢结构 | 定制 | 70 | 1400 | 套 | 98000
7 | 无线网桥 | DH-PFM885-I | 200米电梯专用无线网桥 (单位为套 内含摄像机端和机房端) 黑白配设计 实际有效带宽40Mbps 1个百兆电口 适用于200米 | 浙江大华 | 36 | 575 | 对 | 20700 | 电梯半球使用
8 | 摄像机电源 | DH-PBF300 |  | 浙江大华 | 217 | 25 | 个 | 5425
10 | 光纤收发器 |  |  | 普联 | 60 | 380 | 对 | 22800
10 | 弱电箱 |  |  | 浙江大华 | 28 | 175 | 个 | 4900
二、中心设备 | [7 empty] | 0
1 | 监控平台服务器 | DH-DSS-H8900S3-B | 嵌入式Linux一体机，30*24小时稳定运行；模块组件化设计：可以随意组合成不同的产品，支持灵活扩展；业务化首页设计：支持用户自定义配置业务数据展现，展示用户认为最重要的数据；完整的一卡通业务： 一卡通集成停车场，门禁，考勤，消费，访客，梯控，巡更 真正实现一次发卡，各个系统都能使用；智能化停车场： 实现不停车出入，停车预约，停车诱导，反向寻车，自助缴费，APP缴费等功能；丰富的智能化功能：支持IVS-B/PC等智能设备接入，实现全景拼接，人脸识别，人数统计；丰富的地图应用：支持矢量，光栅，在线/离线GIS、3维地图等多种地图应用；支持多址模式下800M码流的接入、转发和存储； 支持绑定模式下1500M码流的接入、转发和存储； 支持ONVIF、GB/T28181标准协议的设备接入；支持GB/T28181、DB33等标准协议的平台接入；支持B/S、C/S客户端，以及iphone、ipad、android等移动端应用； 支持二次开发，提供平台SDK开发包、webservice、REST接口；处理器 Intel Xeon E3内存 DDR4内存条-8GB-VLP-ECC-UDIMM*4 配置DDR4/带ECC UDIMM 速率2400MHZ 整机最大可以支持64GBIO接口 1个DB-15 VGA接口 4个 千兆网口 1个BMC管理网口 支持后置2个USB3.0接口和前置2个USB3.0接口存储 硬盘-ST1000NM0055-1T-128M缓存-3.5英寸-SATA3.0接口 前置4盘位, 可支持4个3.5英寸SATA硬盘，配置LSI RAID/HBA卡后，可支持硬盘热插拔、支持Raid 0/1/10，操作系统 Centos 6.7 | 浙江大华 | 1 | 80000 | 台 | 80000
2 | 32路硬盘录像机 | DH-NVR608-32-4KS2 | eSATA接口1个外置eSATA接口；HDMI2路；HDMI1 (画面分割)1、4、8、9、16、25、36分割；HDMI2 (画面分割)1、4、8、9、16分割；IPC分辨率12M/4K/5M/3M/1080P/UXGA/1.3M/720P，支持1080P@60帧；USB接口2个前置USB2.0接口/2个后置USB3.0接口；VGA1路；报警接口16进8出；操作界面WEB、本地GUI；操作系统嵌入式Linux实时操作系统；多路回放最大支持16路回放；后智能支持；解码能力2×12M/4×4K/6×5M/8×4M/11×3M/16×1080P/32×720P；盘位8；前智能接入支持拌线入侵，区域入侵，物品看护，徘徊检测，物品搬移，人员聚集，快速移动，徘徊检测，场景变更，音频检测/支持客流统计，热度图等；视频输出1路VGA输出，2路HDMI输出，支持VGA和HDMI 1同源输出，双HDMI 异源输出；网络带宽接入384Mbps,储存384Mbps,转发384Mbps；网络接口2个RJ45 10/100/1000Mbps自适应以太网口；网络视频接入32路；网络协议IPv4、IPv6、HTTP、UPnP、NTP、SNMP、PPPoE、DNS、FTP、ONVIF；音频接口1路，支持IPC复合音频输入/1路，支持语音对讲输出；硬盘接口8 个SATA接口（可热插拔），单盘容量支持8TB，支持Raid0、Raid1、Raid5、Raid6、Raid10、JBOD等多种数据模式；智能分析支持在NVR 配置拌线入侵、区域入侵、物品看护规则，当检测到异常时，进行告警上报并进行联动处理；支持人脸侦测，实现人脸抠图和人脸所在全景图，进行告警上报并进行联动处理，并支持人脸检测录像回放；支持车辆检测 ，对车牌号，车标，车色进行检测，根据黑白名单设置，异常时进行告警上报并进行联动处理，并支持对车牌号进行关联录像回放；视频质量诊断（条纹干扰、视频偏色、视频噪声、视频虚焦、 视频过曝 ）当检测到视频质量异 常时，进行告警上报并进行联动处理；支持浓缩播放，根据人脸、车牌、通用行为分析，在选定时间段内提炼成对象化的视频；主处理器工业级嵌入式微控制器 | 浙江大华 | 9 | 3000 | 台 | 27000
3 | 硬盘 | 6T |  | 浙江大华 | 36 | 1170 | 块 | 42120
4 | 高清解码器 | DH-NVD0905DH-4I-4K | 视频标准MPEG2/MPEG4/H.264/H.265/SVAC/MJPEG；解码能力 H.264和H.265解码能力相同。最大解码支持15路1200W，12路800W@25fps，18路600W@25fps、24路500W @25fps、27路400W@25fps、36路300W @25fps，48路1080P @30fps，108路720P@30fps，144路960H@30fps，144路D1@30fps，支持24路1080P@60fps解码。；视频输出路数9路 | 浙江大华 | 1 | 15000 | 台 | 15000
5 | 汇聚交换机 | DH-S5700-48R-2T-AC |  | 浙江大华 | 1 | 7500 | 台 | 7500 | 监控室
7 | 网络键盘 | DH-NKB5000-F | 10.1英寸电容触摸屏，分辨率1280*800支持H.265、H.264、H264H、H264B、MJPEG、MPEG4、SVAC、SmartH.264 、非标码流等；最大16画面分割支持在触屏观看图像或通过HDMI将图像投到屏幕上16路200W(1080p)@30fps（4096Kb/s）"支持最大2万路设备控制支持支持抓图、录像功能，文件保存至U盘USB2.0和USB3.0各2个4路报警输入，高低电平可调4路报警输出，3路继电器，1路12V_1A可控" | 浙江大华 | 1 | 10000 | 个 | 10000
8 | 55寸液晶拼接屏 | DHL550UCM-EF | LCD液晶显示单元； 尺寸：55英寸； 分辨率：1920x1080； 视角：178°(水平)/ 178°(垂直)； 响应时间：8ms(G to G)； 对比度：4000:1； 亮度：500cd/㎡； 物理拼缝：3.5mm； 输入接口：VGA × 1, HDMI × 1, DVI × 1； 功耗：≤150W； 电源要求：AC 100-240V～, 50/60Hz； 寿命：≥60000 小时； 工作温度和湿度：0℃--50℃，10%--90%(无凝露)； 外形尺寸：1213.5 (W) × 684.3 (H) × 67.7 (D) mm | 浙江大华 | 9 | 8500 | 块 | 76500
9 | 电视墙支架 | 定制 | 定制 钢结构 | 浙江大华 | 9 | 500 | 套 | 4500
10 | 底座 | 定制 | 定制 钢结构 | 浙江大华 | 3 | 1500 | 个 | 4500
11 | 监控管理软件 | DSS | 1、最大并发取流数量：1000； 2、支持电视墙管理数量：10； 3、支持解码设备管理数量：127。1、支持前端编码设备的集中管理； 2、支持视频预览、录像回放、图片查看、解码上墙等功能 | 浙江大华 | 1 | 5000 | 套 | 5000
12 | 标准网络机柜 | 42U |  |  | 2 | 4800 | 台 | 9600
二、线缆
1 | 网线 | CAT5E |  | 浙江大华 | 27 | 450 | 箱 | 12150
2 | 电源线 | RVV2*1.0 |  | 浙江大华 | 6000 | 3.2 | 米 | 19200
3 | 室外光缆 | 8芯单模带铠 |  | 国优 | 15700 | 17 | 米 | 266900
4 | 室内光缆 | 4芯单模 |  | 国优 | 7500 | 6.5 | 米 | 48750
| 合计 | [6 empty] | 971905

## 可视对讲子系统
1423户可视对讲系统预算清单
项目名称：
序号 | 产品名称 | 规格型号 | 产品参数 | 品牌/产地 | 数量 | 单位 | 最低单价 | 小计 | 备注
一、单元设备
1 | 网络型主机 | DH-VTO7541G | 摄像头：200万CMOS双目低照度摄像头，视频压缩标准：H.264显示屏：8寸IPS屏，屏幕分辨率：800×1280，操作方式：电容触摸屏操作简便开门模式：支持刷卡、远程、密码、二维码、蓝牙、指纹、人脸识别开门多种开门方式深度人脸识别算法，支持活体检测，人脸验证准确率≥99%，1：N比对时间≤0.2S/人，20000张人脸库内置电容指纹模块，采用反射式感应探测技术，支持活体指纹探测，指纹识别时间:≤1.5s，指纹容量10000枚人脸录入支持配置工具批量导入、平台批量导入、本机直接录入支持信息发布、本地发卡、人体接近感应、留影留言、自动抓拍、电梯控制、防拆报警等功能网络接口：1路RJ45，10M/100M以太网口，支持 IPv4，FTP，DNS，RTSP，RTP，TCP，UDP，SIP等网络协议音频输入和输出：内置全指向麦克风和喇叭，RS485：1个，韦根接口：1路输入输出可配，报警接口：2路输入和2路输出开门接扭：1路，门状态检测:1路，门锁控制：1路常开，1路常闭外尺尺寸：389mm×145mm×43mm（高×宽×厚）防护等级：IP65 IK07 | 浙江大华 | 94 | 台 | 2250 | 211500
2 | 主机预埋盒 | ZA026X-00 | VTO65/VTO75系列门口机安装沉壳 金属材质，沉壳安装，预埋墙体 暗装 室外产品 | 浙江大华 | 94 | 个 | 150 | 14100
3 | 主机电源 | ADS-25FSG-12 12024GPCN | 插墙式电源适配器AC100V~240V-12V2A-V级-ADS-25FSG-1212024GPCN-国标-Φ5.5×Φ2.1×10 | 浙江大华 | 94 | 个 | 30 | 2820
4 | 室内分机 | DH-VTH1521CH | 显示屏：7寸全真彩TFT屏，屏幕分辨率：1024×600操作方式：触摸按键支持信息发布、免打扰设置等功能支持8路有线防区，可设置常开或常闭网络接口：1路RJ45，10M/100M以太网口，支持SIP，IPv4，RTSP，RTP，TCP，UDP等网络协议外尺尺寸：136.9mm×200.9mm×24.1mm安装方式：86盒设备材质：PC+ABS工作温度和湿度：-10℃~+55℃；10~95%RH | 浙江大华 | 1423 | 台 | 350 | 498050
5 | 分机底板 | 分机配件 | 分机配件 | 浙江大华 | 1423 | 个 | 15 | 21345
6 | 楼道交换机 | DH-VTNS1060A | PC+ABS；供电方式DC24V；待机≤5w，工作≤60w；重量0.3kg；壁装；导轨 | 浙江大华 | 250 | 个 | 550 | 137500
8 | 双门磁力锁 | DH-ASF280B | 1、最大直线拉力280KG*2 2、可自行设定12VDC或24VDC；出厂时电压标准设置为12VDC 3、内置反向电流防护装置(MOV) 4、锁状态讯号输出(NO,NC,COM) 5、适用于木门、玻璃门、金属门、防火门 6、锁体尺寸：长476x宽48x厚27(mm)；吸板尺寸：长182x宽38x厚13(mm) 7、工作电流：12V/840mA 、24V/420mA | 浙江大华 | 237 | 把 | 420 | 99540
9 | 出门按钮 | DH-ASF900 | 结构：塑料面板； 性能：最大耐电流1.25A，电压250V； 输出：常开； 类型：适合埋入式电器盒使用； 尺寸：86*86mm； 重量：0.07kg； | 浙江大华 | 237 | 个 | 15 | 3555
10 | 门禁读卡器 | DH-ASR1100B | 采用8位高速处理器，支持刷卡开门模式 支持普通Mifare卡识别、二代身份证卡、公交IC卡、银行IC卡等卡片的物理卡号读取，可读取Mifare卡号读卡频率13.56MHZ 同时支持RS485协议和韦根协议，韦根接口支持国际标准W26\W34 支持在线升级 带蜂鸣器和指示灯提示功能 所有连接端口均具备过流和过压保护 内部灌胶处理，支持明线安装方式 工作温度：-30℃-+60℃， 工作湿度：≤95% | 浙江大华 | 143 | 个 | 180 | 25740
11 | 单门门禁控制器 | DH-ASC1201B-D | 采用滑轨式及锁控式安装方式设计，安装及检修方便 集成报警、门禁、视频监控、消防报警接入 采用32位高处理器，支持TCP/IP通讯方式 具有双通讯协议设计，同时支持RS485协议和韦根协议读卡器的接入 韦根接口支持国际标准W26\W34，可无缝兼容第三方产品 支持2台读卡器（可设单门双向识别） 支持4组信号输入（开门按钮*1，门磁报警*1，报警输入*2） 支持3组控制输出（电锁控制*1，警报输出*2） FLASH存储容量为16M，最大支持100,000个持卡者,150,000条刷卡记录 ☆具有防反潜、多重验证、远程验证、平台视频联动等多项专项功能，支持首卡开门☆支持普通卡、VIP卡、来宾卡、巡逻卡、黑白名单、胁迫卡等类型及权限下发 支持读卡器防拆报警、非法闯入报警、开门超时报警、支持胁迫卡及胁迫码设定，支持黑白名单及巡逻卡设定 ☆支持卡片、密码、指纹各种组合方式开门，支持分时段开门 ☆支持128组时间表及128组假日时段表，支持常开时间段、常闭时间段、远程开门时间段、首卡开门时间段等设置 ☆所有连接端口均具备过流和过压保护，当出入控制设备执行启闭动作的电动或电磁等部件短路时，任何操作不会导致电源损坏 具有丰富的事件记录存储及上传功能，断网后可将数据存储在本地，网络恢复后继续上传 具有看门狗保护功能，可对内置程序进行诊断，在数据发生异常时自动复位 内置RTC，支持手动校时、自动校时功能 数据断电永久保存，支持在线升级 工作温度：-30℃-+60℃，工作湿度：≤95%电源：需单独配12V电源 | 浙江大华 | 143 | 个 | 250 | 35750
12 | 红外幕帘探测器 | DH-ARD1611-W | 支持双元被动红外探测方式 支持10dBm的发射功率 支持探测距离10m,探测角度15° 支持1000米（空旷地带）的传输距离 支持6500Lux抗白光等级 支持防拆开关（整机防拆、离墙防拆） 支持水平安装、垂直安装的安装方式 支持工作温度范围-10°C~50°C，工作湿度范围＜95%的环境下工作 99mm（高）*52mm（宽）*35mm（厚） | 浙江大华 | 1200 | 个 | 180 | 216000
13 | 紧急按钮 | DH-ARD812 | 支持常开/常闭的触点模式，一键紧急报警 支持凸出墙体表面安装，螺丝固定 支持电压≤250VDC，电流≤300mA的环境下工作 设备无需供电 自带配套复位钥匙，出警确认警情，通过钥匙复位 性能稳定，经久耐用 | 浙江大华 | 4200 | 个 | 15 | 63000
14 | 可燃气体探测器 | LH-86+ | 新一代电路设计，融合多种专利技术 MCU控制，长寿命/高稳定性传感器，内置专利温度补偿技术 独有创新快捷安装方式（吸顶安装） DC10V~DC24V供电，兼容多种系统需求 | 浙江大华 | 1500 | 个 | 230 | 345000
15 | 节点机柜 |  |  | 浙江大华 | 36 | 个 | 1500 | 54000
三、中心设备 | [7 empty] | 0
1 | 数字网络管理机 | DH-VTS5340B | 显示屏：10寸TFT屏，屏幕分辨率：1024×600操作方式：机械按键音频输出：内置喇叭听筒扬声器，支持双向语音对讲支持Micro SD卡扩展，最大64GB支持桌面安装，支架0～45°可调。支持4分屏，同时监视4路720P视频网络接口：1个RJ-45 100Mbps/1000Mbps自适应，支持IPv4; SIP；RTSP；RTP；TCP；UDP等网络协议外尺尺寸：344.97mm×224.6.xmm×64.42.xmm（长*宽*高） | 浙江大华 | 1 | 台 | 4500 | 4500
2 | 汇聚交换机 | DH-S5700-48R-2T-AC |  | 浙江大华 | 1 | 台 | 7500 | 7500 | 发卡室
3 | 发卡主机 | 定制 |  |  | 1 | 台 | 3500 | 3500
4 | 中心控制软件 | DSS | 通过管理可视对讲设备，使物业、小区业主、访客进行出入管理 | 浙江大华 | 1 | 套 | 5000 | 5000
5 | 门禁发卡器 | DH-ICW1000A | 信号线与电脑相连，通过电脑软件进行发卡操作；可实现卡片发卡，读卡，删除卡片等卡片数据管理； | 浙江大华 | 1 | 台 | 600 | 600
6 | 标准网络机柜 | 42U |  |  | 1 | 台 | 4800 | 4800
7 | 门禁卡 |  |  | 浙江大华 | 0 | 张 | 50 | 0 | 配送1000张卡
三、线缆辅材 | [7 empty] | 0
1 | 线缆 | RVV2*0.5 |  | 浙江大华 | 50000 | 米 | 2.7 | 135000
2 | 线缆 | RVV2*1.0 |  | 浙江大华 | 8000 | 米 | 3.2 | 25600
3 | 线缆 | RVV4*0.5 |  | 浙江大华 | 40000 | 米 | 4.5 | 180000
4 | 线缆 | RVV4*1.0 |  | 浙江大华 | 4500 | 米 | 6.3 | 28350
5 | 光缆 | 4芯光缆 |  | 国优 | 116403 | 米 | 6.5 | 756619.5 | 光纤到户
6 | 线缆 | CAT5E |  | 浙江大华 | 160 | 箱 | 450 | 72000
| 合计 | [6 empty] | 2951369.5
| 施工费 | 15% | [5 empty] | 442705.425
| 税点 | 9% | [5 empty] | 305466.7432
| 总价 | [6 empty] | 3699541.6682

## 停车场管理系统
停车场管理系统预算清单
项目名称：
序号 | 产品名称 | 规格型号 |  | 品牌/产地 | 数量 | 单位 | 最低单价 | 小计 | 备注
一、标准一进一出（2套）
1 | 挡车道闸 | DH-IPMECD-1032-RM50-T60 | 杆件类型直杆；支持杆长5米；起杆速度3S；RS-485接口1个；I/O接口2个（开关各一路）；防砸功能支持，雷达防砸，线圈防砸、红外防砸；远程遥控支持遥控器远程开关，空旷无干扰环境，最大距离50m；电机寿命大于250万次；电源返送内置DC12V；工作温度-35℃～+85℃；防护等级IP54；供电方式AC 220V±10％ | 浙江大华 | 4 | 台 | 3500 | 14000
2 | 数字式车辆检测器 | DH-IPMAE1-1100AA | 独立式,支持接入的最大线圈数2,继电器输出 | 浙江大华 | 8 | 台 | 238 | 1904
3 | 杆式一体机 | DH-IPMECS-2201D-CF6 | AI芯片和高端星光级CMOS，支持全天候车辆信息全结构化深度提取；支持真车识别和车牌防伪功能，杜绝收费漏洞；支持纯视频混进混出，实现快速安装部署；集成LED显示屏，用户可自由配置内容；支持双向语音对讲和语音播报功能，全力支撑“无人值守”方案；钢材外壳+金属电泳工艺，高端大气，经久耐用；集相机、补光、信息交互终端于一体，单网口配置，简化施工 | 浙江大华 | 4 | 套 | 2680 | 10720
4 | 线圈 | RF0.75(长度100米/卷) |  | 浙江大华 | 4 | 台 | 280 | 1120
5 | 防砸雷达 | DH-IPMAE8-1100A-C |  | 浙江大华 | 4 | 根 | 890 | 3560
6 | 停车场管理平台 | DH-DSS-H710S2 | 1、支持停车场收费、出入口管理、立体车库等业务场景。2、支持搭配停车云平台微信、支付宝缴费功能。3、支持道闸一体机接入，支持出入口LED显示以及语音播报。4、针对收费问题支持出场车牌矫正，收费记录展示以及历史信息核查等。提供第三方业务接口。 | 浙江大华 | 2 | 台 | 9600 | 19200
二、中心设备 | [7 empty] | 0
1 | 停车场管理软件 | DSS | 1、支持准确记录识别诸如卡号、车牌号等验证凭据，确保车辆的进出有据可查、可控，保障车辆快速通过道闸，支撑停车场的高效和安全运转 2、支持车辆分组管理和充值管理； 3、支持放行规则、收费规则、优惠规则的配置； 4、支持信息记录的查询和统计分析； | 浙江大华 | 1 | 套 | 5000 | 5000
2 | 管理主机 | 定制 |  |  | 1 | 台 | 3000 | 3000
三、线材使用清单 | [7 empty] | 0
1 | 网线 | CAT5E |  | 浙江大华 | 1 | 箱 | 450 | 450
2 | 电源线 | RVV2*1.0 |  | 浙江大华 | 300 | 米 | 3.2 | 960
3 | 光缆 | 4芯光缆 |  | 国优 | 1500 | 米 | 6.5 | 9750
|  | 合计 | [5 empty] | 69664

## 人形通道闸系统
人行、非机动车行通道闸系统预算清单
项目名称：
序号 | 产品名称 | 规格型号 | 参数 | 品牌/产地 | 数量 | 单位 | 最低单价 | 小计 | 备注
一、前端设备
1 | 人行通道单边闸机 | DH-ASG3101B/DH-ASG3401B | 产品尺寸1200mm×280mm×990mm（长×宽×高）；外壳材料不锈钢1.0mm；驱动电机直流减速电机（24V）；电机使用寿命100万次；摆臂材料亚克力；通道宽度550mm；最大定制通道宽度不支持定制；红外对射3对；通行速度15人~20人/min；开闸时间0.6s，可调节；开门模式支持刷卡（另配）；非法闯入报警；功耗50W（待机）、150W（工作）；工作温度-20℃~+60℃ ；使用环境室内 | 浙江大华 | 2 | 个 | 3680 | 7360 | 人行翼闸
2 | 人行通道闸机中间机 | DH-ASG3202B | 产品尺寸1200mm×280mm×990mm（长×宽×高）；外壳材料不锈钢1.0mm；驱动电机直流减速电机（24V）；电机使用寿命100万次；摆臂材料亚克力；通道宽度550mm；最大定制通道宽度不支持定制；红外对射3对；通行速度15人~20人/min；开闸时间0.6s，可调节；开门模式支持刷卡（另配）；非法闯入报警；功耗50W（待机）、150W（工作）；工作温度-20℃~+60℃ ；使用环境室内 | 浙江大华 | 1 | 个 | 5290 | 5290 | 人行翼闸
3 | 控制器主板套件 | DH-ASC1202B-D | 32位处理器，上行TCP/IP、RS485， 下行RS485、维根、232串口， 225mm(L) x 180mm(w) x 15(H) | 浙江大华 | 1 | 个 | 276 | 276 | 人行翼闸
4 | 人证比对设备（刷脸） | DH-ASI4213Y | 7英寸IPS屏，分辨率1024*600 支持人脸、IC卡、密码等多种识别认证方式，支持分时段开门 支持显示人脸框，并实时检测最大人脸，支持识别区域及人脸目标大小设置 采用200万广角宽动态双目摄像头，支持自动开启补光灯以及手动调节补光灯亮度 支持面部识别距离0.3m-2.0m；适应0.9m～2.4m身高范围 基于深度人脸识别算法，精准定位目标人脸360个以上关键点位置 人脸验证准确率高达99.5%，1：N比对时间小于0.35秒/人，识别速度快，准确率高 适应侧脸，支持人脸识别角度0~90°设置 设备支持2000个用户，2000张卡，2000个密码，2000人脸，50个管理员 支持活体检测功能，支持手机照片、打印照片和视频防假； 支持胁迫报警、 防拆报警、 闯入报警、 门超时报警、非法卡超次报警 支持来宾用户下发、巡逻用户下发、黑名单用户下发、VIP用户下发、普通用户下发、残疾人用户 支持4种识别提示模式及多种语音提示信息，方便用户选择 适配平台：SmartPss； 适用于金融、电信、超市、酒店、政府、学校、机场、工厂、公安、司法等人脸识别出入口场景。 | 浙江大华 | 2 | 个 | 2200 | 4400 | 人行翼闸
5 | 自动通道门 | DH-ASGP100 | 产品尺寸(1242mm-1842mm)×250mm×1640mm（长×宽×高）；外壳材料冷轧钢板；驱动电机直流减速电机（24V）；电机使用寿命100万次；通道宽度1242mm-1842mm；最大定制通道宽度支持调节；通行速度15人~20人/min；开闸时间1.5s~10s，可调节；开门模式支持刷卡（另配）、遥控器、按键、人脸（另配）；功耗10W（待机）、50W（工作）；工作温度-20℃~+70℃；使用环境室内，室外 | 浙江大华 | 2 | 个 | 5000 | 10000 | 自动通道门
7 | 控制器主板套件 | DH-ASC1202B-D | 采用32位高处理器，支持TCP/IP通讯方式 同时支持RS485协议和韦根协议读卡器的接入,韦根接口支持国际标准W26\W34 支持4台读卡器（可设为双门双向识别） 支持8组信号输入（开门按钮*2，门磁报警*2，入侵报警*4） 支持6组控制输出（电锁控制*2，警报输出*4） FLASH存储容量为16M（可扩展32M），最大支持100,000个持卡者, 150,000条刷卡记录 具有防反潜、多门互锁、多重验证、远程验证、平台视频联动等多项专项功能，支持首卡开门 支持普通卡、VIP卡、来宾卡、巡逻卡、黑白名单、胁迫卡等类型及权限下发 支持非法闯入报警、开门超时报警、支持胁迫卡及胁迫码设定，支持黑白名单及巡逻卡设定 支持卡片、密码、指纹各种组合方式开门，支持分时段开门 支持128组时间表及128组假日时段表，支持常开时间段、常闭时间段、远程开门时间段、首卡开门时间段等设置工作温度：-30℃-+60℃， 工作湿度：≤95% | 浙江大华 | 1 | 个 | 276 | 276
9 | 人脸录入摄像机 | DH-HAC-UF3 | 200万USB电视摄像机 传感器类型:3 MP CMOS 最高分辨率: 1920（水平）× 1080（垂直） 视频帧率 MJPG：1920 × 1080 @ 30 fps/25 fps 最低照度:0.1 Lux @ (F1.2, AGC ON) 镜头: 定焦：2.1 mm/6 mm可选 视场角: 2.1 mm：水平112.7°，垂直64.5°，对角线128.3° 6 mm：水平56.6°，垂直31.5°，对角线65.3° 线缆长度: 2 m (2.1 mm焦距设备出线为4 m) 视频输出: USB 2.0 音频输入: 内置MIC 工作温度和湿度: 工作温度-10℃~45℃, 湿度小于90%(无凝结) 功耗: 2 W MAX 供电方式: DC 5V ± 5%（USB接口） 尺寸: 118.0 mm × 46.8 mm × 54.9 mm 重量 ≈150 g | 浙江大华 | 1 | 个 | 380 | 380
10 | 刷卡器 | DH-ASR1100B | 采用8位高速处理器，支持刷卡开门模式 支持普通Mifare卡识别、二代身份证卡、公交IC卡、银行IC卡等卡片的物理卡号读取，可读取Mifare卡号读卡频率13.56MHZ 同时支持RS485协议和韦根协议，韦根接口支持国际标准W26\W34 支持在线升级 带蜂鸣器和指示灯提示功能 所有连接端口均具备过流和过压保护 内部灌胶处理，支持明线安装方式 工作温度：-30℃-+60℃， 工作湿度：≤95% | 浙江大华 | 4 | 个 | 135 | 540
11 | 单门门禁门禁控制器 | DH-ASC1201B-D | 采用滑轨式及锁控式安装方式设计，安装及检修方便 集成报警、门禁、视频监控、消防报警接入 采用32位高处理器，支持TCP/IP通讯方式 具有双通讯协议设计，同时支持RS485协议和韦根协议读卡器的接入 韦根接口支持国际标准W26\W34，可无缝兼容第三方产品 支持2台读卡器（可设单门双向识别） 支持4组信号输入（开门按钮*1，门磁报警*1，报警输入*2） 支持3组控制输出（电锁控制*1，警报输出*2） FLASH存储容量为16M，最大支持100,000个持卡者,150,000条刷卡记录 ☆具有防反潜、多重验证、远程验证、平台视频联动等多项专项功能，支持首卡开门☆支持普通卡、VIP卡、来宾卡、巡逻卡、黑白名单、胁迫卡等类型及权限下发 支持读卡器防拆报警、非法闯入报警、开门超时报警、支持胁迫卡及胁迫码设定，支持黑白名单及巡逻卡设定 ☆支持卡片、密码、指纹各种组合方式开门，支持分时段开门 ☆支持128组时间表及128组假日时段表，支持常开时间段、常闭时间段、远程开门时间段、首卡开门时间段等设置 ☆所有连接端口均具备过流和过压保护，当出入控制设备执行启闭动作的电动或电磁等部件短路时，任何操作不会导致电源损坏 具有丰富的事件记录存储及上传功能，断网后可将数据存储在本地，网络恢复后继续上传 具有看门狗保护功能，可对内置程序进行诊断，在数据发生异常时自动复位 内置RTC，支持手动校时、自动校时功能 数据断电永久保存，支持在线升级 工作温度：-30℃-+60℃，工作湿度：≤95%电源：需单独配12V电源 | 浙江大华 | 2 | 个 | 225 | 450
二、中心设备 | [7 empty] | 0
1 | 人脸比对软件 | DSS | 1、为园区、小区、企业等安防区域提供门禁服务，支持卡片、指纹、人脸三种权限介质； 2、特殊卡应用、多重认证、首卡常开、反潜回、多门互锁、门常开常闭等多种高级业务应用场景； | 浙江大华 | 1 | 套 | 5000 | 5000 | 含加密狗
2 | 管理主机 | 定制 |  |  | 1 | 套 | 3500 | 3500
三、线材使用清单 | [6 empty] | 0 | 0
| 网线 | CAT5E |  | 浙江大华 | 1 | 箱 | 450 | 450
| 电源线 | RVV2*1.0 |  | 浙江大华 | 300 | 米 | 3.2 | 960
| 合计 | [6 empty] | 38882

## 周界报警系统
红外对射周界报警配置清单
序号 | 产品名称 | 产品型号 | 说明 | 单位 | 数量 | 单价 | 合价
1 | 双光束主动红外对射-60米 | DH-ARD621-60 | 一个物料号包括：有一个发射端，一个接收端，配套抱箍铁片； 主动红外探测器发射端和接收端都需要供电； 建议距离探测距离的80%（20%作为冗余）； 可搭配L型或T型支架安装 | 对 | 25 | 280 | 7000
16 | 主动红外对射T型支架 | DH-ARA36T | 不锈钢，杆高40cm 根据现场情况，以及对射探测器数量来定，一般情况一对红外对射需要两根支架 | 根 | 26 | 45 | 1170
17 | 室外旋转警灯 | DH-ARA13 | 声压：85±3(dB/m)； 报警以后可本地联动输出 | 个 | 5 | 60 | 300
18 | 室外压点警号 | DH-ARA16 | 超大报警音量，威慑力强 报警以后可本地联动输出 | 个 | 5 | 30 | 150
19 | 单防区扩展模块 | ARM801 | 可接入1路探测器信号，无需供电 | 个 | 10 | 60 | 600
21 | 单防区单路输出扩展模块 | ARM911 | 可接入1路探测器信号，可接入一路警号或警灯，无需供电 | 个 | 10 | 160 | 1600
22 | 总线报警主机 | DH-ARC9016C-G | 如果需要短信报警，则选型-G型号 | 台 | 1 | 3000 | 3000
23 | 报警键盘 | DH-ARK10C | 用于布撤防、报警弹窗 | 台 | 1 | 360 | 360
24 | 蓄电池 | DH-BR12V7A | 市电断电给报警主机供电 | 台 | 2 | 80 | 160
25 | 声光警号 | DH-ARA11 | 报警中心联动报警，声光一体式 | 个 | 1 | 60 | 60
26 | 线缆 | 电源 | RVV2*1.5 | 米 | 1100 | 3.5 | 3850
26 | 线缆 | 信号 | RVV2*1.0 | 米 | 1100 | 3.2 | 3520
| 合计 | [5 empty] | 21770

## 电子巡更系统
电子巡更系统清单
序号 | 名称 | 规格参数 | 单位 | 数量 | 型号 | 单价 | 总价 | 备注
1 | 巡更棒 | 1、外壳结构：超强合金外壳，全方位硅胶内胆包裹，内六角螺栓固定，接缝处防水密封圈。 2、大容量存储：可存储巡检记录60000条，每天读卡300次，可以储存6个多月的数据，不会因为巡更故障出现数据丢失。 3、USB通讯：采用USB通讯模式，无需安装USB驱动，即插即用，下载数据速度超快，USB直接充电，方便实用。 4、读卡提示：读卡后屏幕显示时间，正常读卡完成后，有声音.灯光或者振动、灯光提示。 | 根 | 10 | DH-ASX1100 | 1140 | 11400
2 | 巡更点 | 封装存储飞利浦芯片，具有防水、防震、防撬，安装简便、耐用、自带夜光、提示标签贴等功能。内置不可修改的ID码，ID卡序列号具有全球唯一性，巡更、夜光、标识三合一功能，用来识别巡逻地点。 | 个 | 150 | DH-ASX2100 | 27 | 4050
2 | 数据通讯器 | 用于巡更棒和电脑数据转换 | 台 | 1 | DH-ASX1100已含 | 0 | 0
4 | 巡更管理软件 | 良好的人机中文界面，支持Windows98系统以上，可以设定路线，进行计划设置、排班、计划考核、打印报表。 | 套 | 1 | 定制 | 5000 | 5000
5 | 合计 | [5 empty] | 20450